## Prehlad
Odberateľ: Obec Ochodnica |  |  |  | Spracoval: | [20 empty] | V module | Hlavička1 | Mena | Hlavička2 | Obdobie | Počet des.miest | Formát
Projektant: |  |  |  | JKSO: | [20 empty] | Rozpočet | Prehľad rozpočtových nákladov v | EUR |  |  | 1 | 123.5
Dodávateľ: |  |  |  | Dátum: | [20 empty] | Čerpanie | Súpis vykonaných prác a dodávok v | EUR | za obdobie | Mesiac 2011 | 2 | 123.46
Stavba : Autobusová zástavka | [24 empty] | VF | Súpis vykonaných prác a dodávok v | EUR | za obdobie | Mesiac 2011 | 4 | 123.4567
Objekt : Novostavba autobusovej zástavky | [29 empty] | N | 123.46
Prehľad rozpočtových nákladov v EUR
Por. | Kód | Kód položky | Popis položky, stavebného dielu, remesla, | Množstvo | Merná | Jednotková | Konštrukcie | Špecifikovaný | Spolu | Hmotnosť v tonách |  | Suť v tonách |  | DPH | Pozícia | Množstvo | Množstvo | Množstvo | Vyňatý | Vysoká sadzba | Typ | Nh | X | Y | Klasifikácia | Katalógové | Typ | AC | AD | Jedn. cena | Index JC | Množstvo | Index mn. | Zaradenie | Lev0
číslo | cen. |  | výkaz-výmer | výmera | jednotka | cena | a práce | materiál |  | Jednotková | Spolu | Jednotková | Spolu | % |  | rozpočtované | od začiatku | dodatok | z režimu stavba | DPH ( materiál ) | položky |  |  |  | produkcie | číslo | ceny | [6 empty] | pre KL | pozícia
PRÁCE A DODÁVKY HSV
1 - ZEMNE PRÁCE
1 | 231 | 110011010 | Vytýčenie stavby | 18.004 | m2 |  | 0 |  | 0 |  | 0 |  | 0 | 20 | [6 empty] | E | 1.53 | 11110-1113 | 110011010 | 45.11.12 |  | 7 | [6 empty] | EK | S
2 | 272 | 131201101 | Hĺbenie jám nezapaž. v horn. tr. 3 do 100 m3 | 1.344 | m3 |  | 0 |  | 0 |  | 0 |  | 0 | 20 | [6 empty] | E | 0.773 | 13120-1101 | 131201101 | 45.11.21 |  | A | [6 empty] | EK | S
|  |  | odkop pre vrstvy konštrukčnú vrstvu zámkovej dlažby hr.300mm | [17 empty] | a
|  |  | (4,00-0,40*2)*(2,20-0,40*2)*0,30 = 1,344 | [17 empty] | a
3 | 272 | 131201109 | Príplatok za lepivosť v horn. tr. 3 | 1.344 | m3 |  | 0 |  | 0 |  | 0 |  | 0 | 20 | [6 empty] | E | 0.054 | 13120-1109 | 131201109 | 45.11.21 |  | A | [6 empty] | EK | S
4 | 272 | 132201101 | Hĺbenie rýh šírka do 60 cm v horn. tr. 3 do 100 m3 | 4.32 | m3 |  | 0 |  | 0 |  | 0 |  | 0 | 20 | [6 empty] | E | 8.484 | 13220-1101 | 132201101 | 45.11.21 |  | A | [6 empty] | EK | S
|  |  | 4,00*0,40*1,00*2 = 3,200 | [17 empty] | a
|  |  | 1,40*0,40*1,00*2 = 1,120 | [17 empty] | a
5 | 272 | 132201109 | Príplatok za lepivosť horniny tr. 3 v rýhach š. do 60 cm | 4.32 | m3 |  | 0 |  | 0 |  | 0 |  | 0 | 20 | [6 empty] | E | 1.188 | 13220-1109 | 132201109 | 45.11.21 |  | A | [6 empty] | EK | S
6 | 272 | 162701105 | Vodorovné premiestnenie výkopu do 10000 m horn. tr. 1-4 | 5.664 | m3 |  | 0 |  | 0 |  | 0 |  | 0 | 20 | [6 empty] | E | 0.062 | 16270-1105 | 162701105 | 45.11.24 |  | A | [6 empty] | EK | S
7 | 272 | 167101101 | Nakladanie výkopku do 100 m3 v horn. tr. 1-4 | 5.664 | m3 |  | 0 |  | 0 |  | 0 |  | 0 | 20 | [6 empty] | E | 3.398 | 16710-1101 | 167101101 | 45.11.21 |  | A | [6 empty] | EK | S
|  |  | 1,344+4,320 = 5,664 | [17 empty] | a
8 | 272 | 171201201 | Uloženie sypaniny na skládku | 5.664 | m3 |  | 0 |  | 0 |  | 0 |  | 0 | 20 | [6 empty] | E | 0.051 | 17120-1201 | 171201201 | 45.11.24 |  | A | [6 empty] | EK | S
9 | 001 | 181201102 | Úprava pláne zárezov v horn. tr. 1-4 so zhutnením | 6.96 | m2 |  | 0 |  | 0 |  | 0 |  | 0 | 20 | [6 empty] | E | 0.118 | 18120-1102 | 181201102 | 45.11.21 |  | A | [6 empty] | EK | S
|  |  | 1 - ZEMNE PRÁCE spolu: | 0 |  |  | 0 | 0 | 0 |  | 0 |  | 0 | [8 empty] | 15.658
2 - ZÁKLADY
10 | 002 | 271531111 | Vankúš pod základy z kameniva hrubého drveného 16-63 mm | 0.648 | m3 |  | 0 |  | 0 | 1.7816 | 1.1545 |  | 0 | 20 | [6 empty] | E | 0.676 | 27153-1111 | 271531111 | 45.25.21 |  | A | [6 empty] | EK | S
|  |  | pod základové pásy hr. 150mm | [17 empty] | a
|  |  | 4,00*0,40*0,15*2 = 0,480 | [17 empty] | a
|  |  | 1,40*0,40*0,15*2 = 0,168 | [17 empty] | a
11 | 011 | 274321311 | Základové pásy zo železobetónu tr. C16/20 | 4.752 | m3 |  | 0 |  | 0 | 2.4186 | 11.4932 |  | 0 | 20 | [6 empty] | E | 2.186 | 27432-1311 | 274321311 | 45.25.32 |  | A | [6 empty] | EK | S
|  |  | 10% stratné pre betonáž bez debnenia | [17 empty] | a
|  |  | 4,00*0,40*1,00*2*1,1 = 3,520 | [17 empty] | a
|  |  | (2,20-0,40*2)*0,40*1,00*2*1,1 = 1,232 | [17 empty] | a
12 | 011 | 274351217 | Debnenie základových pásov drevené tradičné, zhotovenie | 8.64 | m2 |  | 0 |  | 0 | 0.00388 | 0.033523 |  | 0 | 20 | [6 empty] | E | 6.679 | 27435-1217 | 274351217 | 45.25.32 |  | A | [6 empty] | EK | S
|  |  | uvažované na výšku 400mm | [17 empty] | a
|  |  | 4,00*0,40*2*2 = 6,400 | [17 empty] | a
|  |  | (2,20-0,40*2)*0,40*2*2 = 2,240 | [17 empty] | a
13 | 011 | 274351218 | Debnenie základových pásov drevené tradičné, odstránenie | 8.64 | m2 |  | 0 |  | 0 |  | 0 |  | 0 | 20 | [6 empty] | E | 2.661 | 27435-1218 | 274351218 | 45.25.32 |  | A | [6 empty] | EK | S
14 | 011 | 274361821 | Výstuž základových pásov BSt 500 (10505) | 0.052 | t |  | 0 |  | 0 | 1.15 | 0.059798 |  | 0 | 20 | [6 empty] | E | 2.004 | 27436-1821 | 274361821 | 45.25.32 |  | A | [6 empty] | EK | S
|  |  | spojovacia výstuž pre spojenie k debniacim tvárnicam | [17 empty] | a
|  |  | D12 mm každých 250mm | [17 empty] | a
|  |  | 1,50*(4,00+2,20*2+1,40)/0,25*0,888*0,001 = 0,052 | [17 empty] | a
|  |  | 2 - ZÁKLADY spolu: | 0 |  |  | 0 | 0 | 0 |  | 12.741 |  | 0 | [8 empty] | 14.206
3 - ZVISLÉ A KOMPLETNÉ KONŠTRUKCIE
15 | 015 | 34122221 | Murivo nosné z betónových tvárnic hr. 200 mm výplň betón tr. C 16/20 (napr. PREMAC Preblok) | 4.184 | m3 |  | 0 |  | 0 | 2.2975 | 9.6129 |  | 0 | 20 | [6 empty] | E | 13.59 | 34892-2220 | 34122221 | 45.25.50 |  | 7 | [6 empty] | EK | S
|  |  | zadná stena | [17 empty] | a
|  |  | 4,00*0,20*2,20 = 1,760 | [17 empty] | a
|  |  | bočné steny | [17 empty] | a
|  |  | 2,00*0,20*2,20+0,80*0,20*0,40 = 0,944 | [17 empty] | a
|  |  | 1,80*0,20*2,20+0,80*0,20*0,40 = 0,856 | [17 empty] | a
|  |  | čelná stena - závetrie | [17 empty] | a
|  |  | 1,20*0,20*(2,20+0,40) = 0,624 | [17 empty] | a
16 | 011 | 341361821 | Výstuž stien BSt 500 (10505) | 0.251 | t |  | 0 |  | 0 | 1.0446 | 0.26219 |  | 0 | 20 | [6 empty] | E | 16.954 | 34136-1821 | 341361821 | 45.25.32 |  | A | [6 empty] | EK | S
|  |  | orientačná spotreba 60kg / m3 | [17 empty] | a
|  |  | 4,184*0,060 = 0,251 | [17 empty] | a
|  |  | 3 - ZVISLÉ A KOMPLETNÉ KONŠTRUKCIE spolu: | 0 |  |  | 0 | 0 | 0 |  | 9.8751 |  | 0 | [8 empty] | 30.544
5 - KOMUNIKÁCIE
17 | 221 | 564101111 | Podklad zo štrkodrvy hr. 40 mm fr. 4-8 | 6.96 | m2 |  | 0 |  | 0 | 0.08096 | 0.56348 |  | 0 | 20 | [6 empty] | E | 0.146 | 56420-1111 | 564101111 | 45.23.11 |  | 7 | [6 empty] | EK | S
18 | 221 | 564762111 | Podklad z kameniva hrub. drv. 32-63 mm s výpl. kamenivom hr. 200 mm | 6.96 | m2 |  | 0 |  | 0 | 0.48574 | 3.3808 |  | 0 | 20 | [6 empty] | E | 0.376 | 56476-2111 | 564762111 | 45.23.11 |  | A | [6 empty] | EK | S
19 | 221 | 596211110 | Kladenie zámkovej dlažby pre chodcov hr. 60 mm sk. A do 50 m2 | 6.96 | m2 |  | 0 |  | 0 | 0.0842 | 0.58603 |  | 0 | 20 | [6 empty] | E | 5.011 | 59621-1110 | 596211110 | 45.23.12 |  | A | [6 empty] | EK | S
|  |  | 3,60*1,80 = 6,480 | [17 empty] | a
|  |  | 2,40*0,20 = 0,480 | [17 empty] | a
20 | MAT | 5924E0118 | Dlažba zámková Premac Klasiko hr.6cm 20x10 sivá | 7.308 | m2 |  |  | 0 | 0 |  | 0 |  | 0 | 20 | [6 empty] | D |  | 5924E0118 | 5924E0118 | . . |  | 8 | [6 empty] | EZ | S
|  |  | 6,96*1,05 = 7,308 | [17 empty] | a
|  |  | 5 - KOMUNIKÁCIE spolu: | 0 |  |  | 0 | 0 | 0 |  | 4.5303 |  | 0 | [8 empty] | 5.533
9 - OSTATNÉ KONŠTRUKCIE A PRÁCE
21 | 221 | 916561111 | Osadenie záhon. obrubníka betón. do lôžka z betónu tr. C 12/15 s bočnou oporou | 2.4 | m |  | 0 |  | 0 | 0.10562 | 0.25349 |  | 0 | 20 | [6 empty] | E | 0.334 | 91656-1111 | 916561111 | 45.23.12 |  | A | [6 empty] | EK | S
|  |  | vstup | [17 empty] | a
|  |  | 2,40 = 2,400 | [17 empty] | a
22 | MAT | 592173208 | Obrubník záhonový 100x5x20 | 3 | kus |  |  | 0 | 0 | 0.022 | 0.066 |  | 0 | 20 | [6 empty] | D |  | 592173208 | 592173208 | 26.61.11 |  | 2 | [6 empty] | EZ | S
23 | 221 | 918101111 | Lôžko pod obrubníky, krajníky, obruby z betónu tr. C 12/15 | 0.16 | m3 |  | 0 |  | 0 | 2.3628 | 0.37806 |  | 0 | 20 | [6 empty] | E | 0.231 | 91810-1111 | 918101111 | 45.23.12 |  | A | [6 empty] | EK | S
|  |  | 2,40/15 = 0,160 | [17 empty] | a
24 | 003 | 941955001 | Lešenie ľahké prac. pomocné výš. podlahy do 1,2 m | 6.96 | m2 |  | 0 |  | 0 | 0.00127 | 0.0088392 |  | 0 | 20 | [6 empty] | E | 0.926 | 94195-5001 | 941955001 | 45.25.10 |  | A | [6 empty] | EK | S
25 | 011 | 952901411 | Vyčistenie ostatných objektov | 6.96 | m2 |  | 0 |  | 0 |  | 0 |  | 0 | 20 | [6 empty] | E | 0.891 | 95290-1411 | 952901411 | 45.45.13 |  | A | [6 empty] | EK | S
26 | 013 | 979131413 | Poplatok za ulož.a znešk.stav.odp na urč.sklád.-hlušina a kamenivo "O"-ost.odpad | 10.195 | t |  | 0 |  | 0 |  | 0 |  | 0 | 20 | [6 empty] | E |  | 97913-1413 | 979131413 | 45.11.11 |  | A | [6 empty] | EK | S
|  |  | 5,664*1,8 = 10,195 | [17 empty] | a
27 | 011 | 998011001 | Presun hmôt pre budovy murované výšky do 6 m | 27.853 | t |  | 0 |  | 0 |  | 0 |  | 0 | 20 | [6 empty] | E | 22.589 | 99801-1001 | 998011001 | 45.21.6* |  | A | [6 empty] | EK | S
|  |  | 9 - OSTATNÉ KONŠTRUKCIE A PRÁCE spolu: | 0 |  |  | 0 | 0 | 0 |  | 0.70638 |  | 0 | [8 empty] | 24.971
|  |  | PRÁCE A DODÁVKY HSV spolu: | 0 |  |  | 0 | 0 | 0 |  | 27.8528 |  | 0 | [8 empty] | 90.912
PRÁCE A DODÁVKY PSV
762 - Konštrukcie tesárske
28 | 762 | 762311103 | Montáž kotevných želiez na chemickú kotvu s vyvŕtaním | 7 | kus |  | 0 |  | 0 | 0.00021 | 0.00147 |  | 0 | 20 | [6 empty] | I | 2.786 | 76231-1103 | 762311103 | 45.42.13 |  | A | [6 empty] | IK | S
|  |  | 4+3 = 7,000 | [17 empty] | a
29 | MAT | 553000015 | Kotevné železo M16 (závitová tyč, podložka, matica) | 7 | kus |  |  | 0 | 0 | 0.001 | 0.007 |  | 0 | 20 | [6 empty] | D |  | 553000010 | 553000015 | 28.11.23 |  | 8 | [6 empty] | IZ | S
30 | 762 | 762332120 | Montáž krovov viazaných prierez. plocha nad 120 do 224 cm2 | 11.08 | m |  | 0 |  | 0 | 0.00026 | 0.0028808 |  | 0 | 20 | [6 empty] | I | 5.462 | 76233-2120 | 762332120 | 45.22.11 |  | A | [6 empty] | IK | S
|  |  | krokva 100x180mm | [17 empty] | a
|  |  | 2,77*4 = 11,080 | [17 empty] | a
31 | 762 | 762332130 | Montáž krovov viazaných prierez. plocha nad 224 do 288 cm2 | 9.6 | m |  | 0 |  | 0 | 0.00026 | 0.002496 |  | 0 | 20 | [6 empty] | I | 5.962 | 76233-2130 | 762332130 | 45.22.11 |  | A | [6 empty] | IK | S
|  |  | pomúrnica 160x160mm | [17 empty] | a
|  |  | 4,80*2 = 9,600 | [17 empty] | a
32 | MAT | 605151500 | Hranol SM 1 000-600/8x10,8x16,10x10,10x160,12x12,15x15,16x16.../ | 0.489 | m3 |  |  | 0 | 0 | 0.55 | 0.26895 |  | 0 | 20 | [6 empty] | D |  | 605151500 | 605151500 | 20.10.10 |  | 2 | [6 empty] | IZ | S
|  |  | 11,08*0,10*0,18*1,1 = 0,219 | [17 empty] | a
|  |  | 9,60*0,16*0,16*1,1 = 0,270 | [17 empty] | a
33 | 762 | 762341260 | Montáž debnenia striech striech rovných a šikmých z palubiek | 13.776 | m2 |  | 0 |  | 0 |  | 0 |  | 0 | 20 | [6 empty] | I | 4.188 | 76234-1260 | 762341260 | . . |  | A | [6 empty] | IK | S
|  |  | podhľad stropu | [17 empty] | a
|  |  | 4,80*2,87 = 13,776 | [17 empty] | a
34 | MAT | 611912200 | Obloženie tatranský profil I.tr. SM hr.16 š-65/80mm nad 2m | 15.154 | m2 |  |  | 0 | 0 | 0.0088 | 0.13336 |  | 0 | 20 | [6 empty] | D |  | 611912200 | 611912200 | 20.30.13 |  | 2 | [6 empty] | IZ | S
|  |  | 13,776*1,1 = 15,154 | [17 empty] | a
35 | 762 | 762342203 | Montáž latovania striech, rozpätie 22 až 36 cm, vrátane vyrez. otvor. do 0,25 m2 | 13.776 | m2 |  | 0 |  | 0 |  | 0 |  | 0 | 20 | [6 empty] | I | 1.626 | 76234-2203 | 762342203 | 45.22.11 |  | A | [6 empty] | IK | S
|  |  | 4,80*2,87 = 13,776 | [17 empty] | a
36 | 762 | 762342204 | Montáž kontralatí, rozpätie 80-120 cm | 13.776 | m2 |  | 0 |  | 0 |  | 0 |  | 0 | 20 | [6 empty] | I | 0.978 | 76234-2204 | 762342204 | 45.22.11 |  | A | [6 empty] | IK | S
37 | MAT | 605151500 | Hranol SM 1 000-600/8x10,8x16,10x10,10x160,12x12,15x15,16x16.../ | 0.218 | m3 |  |  | 0 | 0 | 0.55 | 0.1199 |  | 0 | 20 | [6 empty] | D |  | 605151500 | 605151500 | 20.10.10 |  | 2 | [6 empty] | IZ | S
|  |  | hranol 60x40mm | [17 empty] | a
|  |  | 13,776*6*0,06*0,04*1,1 = 0,218 | [17 empty] | a
38 | 762 | 762395000 | Spojovacie a ochranné prostriedky k montáži krovov | 0.707 | m3 |  | 0 |  | 0 | 0.02089 | 0.014769 |  | 0 | 20 | [6 empty] | I |  | 76239-5000 | 762395000 | 45.22.11 |  | A | [6 empty] | IK | S
|  |  | 0,489+0,218 = 0,707 | [17 empty] | a
39 | 762 | 998762202 | Presun hmôt pre tesárske konštr. v objektoch výšky do 12 m | 7.572 | % |  | 0 |  | 0 |  | 0 |  | 0 | 20 | [6 empty] | I |  | 99876-2202 | 998762202 | 45.42.13 |  | A | [6 empty] | IK | S
|  |  | 762 - Konštrukcie tesárske spolu: | 0 |  |  | 0 | 0 | 0 |  | 0.55082 |  | 0 | [8 empty] | 21.002
764 - Konštrukcie klampiarske
40 | 764 | 764172021 | Klamp. elox. pl. škridlové tabule sklon do 11° | 13.776 | m2 |  | 0 |  | 0 |  | 0 |  | 0 | 20 | [6 empty] | I | 2.204 | 76417-2021 | 764172021 | . . |  | A | [6 empty] | IK | S
|  |  | 4,80*2,87 = 13,776 | [17 empty] | a
41 | 764 | 764323220 | Klamp. elox. pl. odkvapov hladká krytina rš 250 | 4.8 | m |  | 0 |  | 0 | 0.00151 | 0.007248 |  | 0 | 20 | [6 empty] | I | 2.952 | 76432-3220 | 764323220 | 45.22.13 |  | 7 | [6 empty] | IK | S
|  |  | 4,80*1 = 4,800 | [17 empty] | a
42 | 764 | 764391410 | Klamp. elox. pl. záveterná lišta rš 250 | 10.54 | m |  | 0 |  | 0 | 0.00044 | 0.0046376 |  | 0 | 20 | [6 empty] | I | 4.237 | 76439-1410 | 764391410 | 45.22.13 |  | 7 | [6 empty] | IK | S
|  |  | 4,80+2,87*2 = 10,540 | [17 empty] | a
43 | 764 | 764981011 | Paropriepustná fólia pod strešnú krytinu kontaktná 120g/m2 | 30.7 | m2 |  | 0 |  | 0 | 0.00012 | 0.003684 |  | 0 | 20 | [6 empty] | I | 0.675 | 76498-1012 | 764981011 | . . |  | 7 | [6 empty] | IK | S
44 | 764 | 998764201 | Presun hmôt pre klampiarske konštr. v objektoch výšky do 6 m | 7.584 | % |  | 0 |  | 0 |  | 0 |  | 0 | 20 | [6 empty] | I |  | 99876-4201 | 998764201 | 45.22.13 |  | A | [6 empty] | IK | S
|  |  | 764 - Konštrukcie klampiarske spolu: | 0 |  |  | 0 | 0 | 0 |  | 0.01557 |  | 0 | [8 empty] | 10.068
766 - Konštrukcie stolárske
45 | 766 | 766699100 | Montáž sedacích dosák drev. š. do 40cm s oceľovou konštrukciou a kotvením do steny | 5.4 | m |  | 0 |  | 0 | 3e-05 | 0.000162 |  | 0 | 20 | [6 empty] | I | 1.426 | 76669-9111 | 766699100 | 45.42.13 |  | 7 | [6 empty] | IK | S
46 | MAT | 553001000 | Sedacia lavica, oceľové L profily, chemické kotvenie s kotev.železom, nátery povrchov | 5.4 | m |  |  | 0 | 0 | 0.075 | 0.405 |  | 0 | 20 | [6 empty] | D |  | 5530A1007 | 553001000 | . . |  | 8 | [6 empty] | IZ | S
|  |  | 3,60+1,80 = 5,400 | [17 empty] | a
47 | 766 | 998766201 | Presun hmôt pre konštr. stolárske v objektoch výšky do 6 m | 4.722 | % |  | 0 |  | 0 |  | 0 |  | 0 | 20 | [6 empty] | I |  | 99876-6201 | 998766201 | 45.42.13 |  | A | [6 empty] | IK | S
|  |  | 766 - Konštrukcie stolárske spolu: | 0 |  |  | 0 | 0 | 0 |  | 0.40516 |  | 0 | [8 empty] | 1.426
783 - Nátery
48 | 783 | 783626200 | Nátery stolár. výrobkov lazurovacím lakom 2x lakovaním | 27.359 | m2 |  | 0 |  | 0 | 0.00022 | 0.006019 |  | 0 | 20 | [6 empty] | I | 7.332 | 78362-6200 | 783626200 | 45.44.22 |  | A | [6 empty] | IK | S
|  |  | krokva 100x180 | [17 empty] | a
|  |  | 11,08*(0,10+0,18)*2*1,1 = 6,825 | [17 empty] | a
|  |  | pomúrnica 160x160 | [17 empty] | a
|  |  | 9,60*(0,16+0,16)*2*1,1 = 6,758 | [17 empty] | a
|  |  | podhľad | [17 empty] | a
|  |  | 13,776 = 13,776 | [17 empty] | a
49 | 783 | 783782203 | Nátery tesárskych konštr. Lastanoxom Q (Bochemit QB-inovovaná náhrada) | 30.114 | m2 |  | 0 |  | 0 | 0.00034 | 0.010239 |  | 0 | 20 | [6 empty] | I | 5.511 | 78378-2203 | 783782203 | 45.44.22 |  | A | [6 empty] | IK | S
|  |  | krov | [17 empty] | a
|  |  | 11,08*(0,10+0,18)*2*1,1 = 6,825 | [17 empty] | a
|  |  | 9,60*(0,16+0,16)*2*1,1 = 6,758 | [17 empty] | a
|  |  | latovanie, kontralatovanie | [17 empty] | a
|  |  | 13,776*6*(0,06+0,04)*2 = 16,531 | [17 empty] | a
|  |  | 783 - Nátery spolu: | 0 |  |  | 0 | 0 | 0 |  | 0.016258 |  | 0 | [8 empty] | 12.843
|  |  | PRÁCE A DODÁVKY PSV spolu: | 0 |  |  | 0 | 0 | 0 |  | 0.98781 |  | 0 | [8 empty] | 45.339
OSTATNÉ
OSTATNÉ
50 | 800 | 00312 | Geodetické práce (vytýčenie pred realizáciou, zameranie po realizácii) | 1 | EUR |  | 0 |  | 0 |  | 0 |  | 0 | 20 | [6 empty] | U |  | 00312 | 00312 | . . |  | 7 | [6 empty] | U | S
51 | 800 | 0033421 | Vonkajšie oplotenie, pletivo, m / deň | 252 | deň |  | 0 |  | 0 |  | 0 |  | 0 | 20 | [6 empty] | U |  | 00334-21 | 0033421 | . . |  | A | [6 empty] | U | S
|  |  | oplotenie 4,00 x 2,00m - 3 týždne | [17 empty] | a
|  |  | (4,00+2,00)*2*7*3 = 252,000 | [17 empty] | a
|  |  | OSTATNÉ spolu: | 0 |  |  | 0 | 0 | 0 |  | 0 |  | 0 | [8 empty] | 0
|  |  | OSTATNÉ spolu: | 0 |  |  | 0 | 0 | 0 |  | 0 |  | 0 | [8 empty] | 0
|  |  | Za rozpočet celkom | 0 |  |  | 0 | 0 | 0 |  | 28.8406 |  | 0 | [8 empty] | 136.251