## Prehlad
Odberateľ: Obec Ochodnica |  |  |  | Spracoval: | [20 empty] | V module | Hlavička1 | Mena | Hlavička2 | Obdobie | Počet des.miest | Formát
Projektant: |  |  |  | JKSO: | [20 empty] | Rozpočet | Prehľad rozpočtových nákladov v | EUR |  |  | 1 | 123.5
Dodávateľ: |  |  |  | Dátum: | [20 empty] | Čerpanie | Súpis vykonaných prác a dodávok v | EUR | za obdobie | Mesiac 2011 | 2 | 123.46
[25 empty] | VK | Prehľad kalkulovaných nákladov v | EUR |  |  | 3 | 123.457
Stavba : MULTIFUNKČNÉ IHRISKO | [24 empty] | VF | Súpis vykonaných prác a dodávok v | EUR | za obdobie | Mesiac 2011 | 4 | 123.4567
[30 empty] | N | 123.46
Prehľad rozpočtových nákladov v EUR
Por. | Kód | Kód položky | Popis položky, stavebného dielu, remesla, | Množstvo | Merná | Jednotková | Konštrukcie | Špecifikovaný | Spolu | Hmotnosť v tonách |  | Suť v tonách |  | DPH | Pozícia | Množstvo | Množstvo | Množstvo | Vyňatý | Vysoká sadzba | Typ | Nh | X | Y | Klasifikácia | Katalógové | Typ | AC | AD | Jedn. cena | Index JC | Množstvo | Index mn. | Zaradenie | Lev0
číslo | cen. |  | výkaz-výmer | výmera | jednotka | cena | a práce | materiál |  | Jednotková | Spolu | Jednotková | Spolu | % |  | rozpočtované | od začiatku | dodatok | z režimu stavba | DPH ( materiál ) | položky |  |  |  | produkcie | číslo | ceny | [6 empty] | pre KL | pozícia
PRÁCE A DODÁVKY HSV
1 - ZEMNE PRÁCE
1 | 221 | 113107142 | Odstránenie podkladov alebo krytov živičných hr. 50-100 mm, do 200 m2 | 5 | m2 |  | 0 |  | 0 |  | 0 | 0.181 | 0.905 | 20 | / 3 | [5 empty] | E | 1.875 | 11310-7142 | 113107142 | 45.11.11 |  | 1 | [6 empty] | EK | S
2 | 272 | 919735112 | Rezanie stávajúceho živičného krytu alebo podkladu hr. 50-100 mm | 15 | m |  | 0 |  | 0 | 3e-05 | 0.00045 |  | 0 | 20 | / 2 | [5 empty] | E | 1.065 | 91973-5112 | 919735112 | 45.23.12 |  | 1 | [6 empty] | EK | S
3 | 272 | 113202111 | Vytrhanie krajníkov alebo obrubníkov stojatých | 123.2 | m |  | 0 |  | 0 |  | 0 | 0.145 | 17.864 | 20 | [6 empty] | E | 16.386 | 11320-2111 | 113202111 | 45.11.11 |  | 7 | [6 empty] | EK | S
|  |  | 40,10*2 = 80,200 | [17 empty] | a
|  |  | 20,10*2 = 40,200 | [17 empty] | a
|  |  | 1,40*2 = 2,800 | [17 empty] | a
4 | 272 | 132201101 | Hĺbenie rýh šírka do 60 cm v horn. tr. 3 do 100 m3 | 12.936 | m3 |  | 0 |  | 0 |  | 0 |  | 0 | 20 | [6 empty] | E | 25.406 | 13220-1101 | 132201101 | 45.11.21 |  | 1 | [6 empty] | EK | S
|  |  | odkop pre obrubníky | [17 empty] | a
|  |  | 40,10*2*0,35*0,30 = 8,421 | [17 empty] | a
|  |  | 20,10*2*0,35*0,30 = 4,221 | [17 empty] | a
|  |  | 1,40*2*0,35*0,30 = 0,294 | [17 empty] | a
5 | 272 | 133201101 | Hĺbenie šachiet v horn. tr. 3 do 100 m3 | 3.303 | m3 |  | 0 |  | 0 |  | 0 |  | 0 | 20 | [6 empty] | E | 10.299 | 13320-1101 | 133201101 | 45.11.21 |  | 1 | [6 empty] | EK | S
|  |  | "pätka pre stožiar" 0,60*0,60*0,96*3*2 = 2,074 | [17 empty] | a
|  |  | "pätka pre basketbal" 0,80*0,80*0,96*2 = 1,229 | [17 empty] | a
6 | 272 | 162201101 | Vodorovné premiestnenie výkopu do 20 m horn. tr. 1-4 | 20.864 | m3 |  | 0 |  | 0 |  | 0 |  | 0 | 20 | [6 empty] | E | 1.69 | 16220-1101 | 162201101 | 45.11.24 |  | 1 | [6 empty] | EK | S
7 | 272 | 167101101 | Nakladanie výkopku do 100 m3 v horn. tr. 1-4 | 20.864 | m3 |  | 0 |  | 0 |  | 0 |  | 0 | 20 | [6 empty] | E | 12.518 | 16710-1101 | 167101101 | 45.11.21 |  | 1 | [6 empty] | EK | S
|  |  | "z rýh" 12,949 = 12,949 | [17 empty] | a
|  |  | "z pätiek" 3,303 = 3,303 | [17 empty] | a
|  |  | "z vyvŕtaných dier" 65,28*3,14*0,15*0,15 = 4,612 | [17 empty] | a
8 | 001 | 174101102 | Zásyp zhutnený v uzatvorených priestoroch | 12.936 | m3 |  | 0 |  | 0 |  | 0 |  | 0 | 20 | [6 empty] | E | 14.747 | 17410-1102 | 174101102 | 45.11.21 |  | 1 | [6 empty] | EK | S
|  |  | prisypanie k obrubníku | [17 empty] | a
|  |  | 12,936 = 12,936 | [17 empty] | a
9 | 272 | 181101101 | Úprava pláne v zárezoch v horn. tr. 1-4 bez zhutnenia | 268 | m2 |  | 0 |  | 0 |  | 0 |  | 0 | 20 | [6 empty] | E | 3.216 | 18110-1101 | 181101101 | 45.11.21 |  | 7 | [6 empty] | EK | S
|  |  | 2,00m okolo ihriska | [17 empty] | a
|  |  | (40,10+2,00*2)*2,00*2 = 176,400 | [17 empty] | a
|  |  | 1,40*2,00*2*2 = 11,200 | [17 empty] | a
|  |  | 20,10*2,00*2 = 80,400 | [17 empty] | a
10 | 272 | 181101102 | Úprava pláne v zárezoch v horn. tr. 1-4 so zhutnením do 45MPa | 854.88 | m2 |  | 0 |  | 0 |  | 0 |  | 0 | 20 | [6 empty] | E | 14.533 | 18110-1102 | 181101102 | 45.11.21 |  | 7 | [6 empty] | EK | S
|  |  | úprava pláne pod obrubníky | [17 empty] | a
|  |  | 40,10*2*0,35 = 28,070 | [17 empty] | a
|  |  | 20,10*2*0,35 = 14,070 | [17 empty] | a
|  |  | 1,40*2*0,35 = 0,980 | [17 empty] | a
|  |  | úprava pláne ihriska | [17 empty] | a
|  |  | 40,00*20,00 = 800,000 | [17 empty] | a
|  |  | 1,40*4,20*2 = 11,760 | [17 empty] | a
|  |  | 1 - ZEMNE PRÁCE spolu: | 0 |  |  | 0 | 0 | 0 |  | 0.00045 |  | 18.769 | [8 empty] | 101.735
2 - ZÁKLADY
11 | 002 | 264311110 | Vrty pre stľpiky nezapažené zvislé do 380 mm do 2 m v horn. 3 | 65.28 | m |  | 0 |  | 0 | 0.001 | 0.06528 |  | 0 | 20 | [6 empty] | E | 66.39 | 26431-1111 | 264311110 | 45.25.21 |  | 7 | [6 empty] | EK | S
|  |  | "vŕtanie pre stľpiky, vzpery" 0,96*(22+10)*2 = 61,440 | [17 empty] | a
|  |  | "vŕtanie pre bráničku" 0,96*2*2 = 3,840 | [17 empty] | a
12 | 011 | 271511111 | Násyp pod základové konštrukcie so zhutnením z kameniva drobného ťaženého 0-4 mm | 0.212 | m3 |  | 0 |  | 0 | 2.0606 | 0.43686 |  | 0 | 20 | [6 empty] | E | 0.219 | 27151-1111 | 271511111 | . . |  | 1 | [6 empty] | EK | S
|  |  | štrkový podsyp v pätkách | [17 empty] | a
|  |  | "DN110" 3,14*0,055*0,055*0,25*68 = 0,161 | [17 empty] | a
|  |  | "DN180" 3,14*0,09*0,09*0,25*8 = 0,051 | [17 empty] | a
13 | 011 | 271511121 | Násyp pod základové konštrukcie so zhutnením zo štrkopiesku fr.0-32 mm | 0.824 | m3 |  | 0 |  | 0 | 2.2078 | 1.8193 |  | 0 | 20 | [6 empty] | E | 0.856 | 27151-1121 | 271511121 | . . |  | 1 | [6 empty] | EK | S
|  |  | "pod stľpiky, vzpery" 3,14*0,15*0,15*0,10*(22+10)*2 = 0,452 | [17 empty] | a
|  |  | "pre bráničku" 3,14*0,15*0,15*0,10*2*2 = 0,028 | [17 empty] | a
|  |  | "pätky" 0,60*0,60*0,10*6+0,80*0,80*0,10*2 = 0,344 | [17 empty] | a
14 | 011 | 275313511 | Základové pätky z betónu prostého tr. C12/15 | 7.446 | m3 |  | 0 |  | 0 | 2.3774 | 17.7018 |  | 0 | 20 | [6 empty] | E | 3.395 | 27531-3511 | 275313511 | 45.25.32 |  | 1 | [6 empty] | EK | S
|  |  | "pätka pre stožiar" 0,60*0,60*0,86*3*2 = 1,858 | [17 empty] | a
|  |  | "pätka pre basketbal" 0,80*0,80*0,86*2 = 1,101 | [17 empty] | a
|  |  | "pätka pre stľpiky, vzpery" 3,14*0,15*0,15*0,86*(22+10)*2 = 3,889 | [17 empty] | a
|  |  | "pätka pre bráničku" 3,14*0,15*0,15*0,86*2*2 = 0,243 | [17 empty] | a
|  |  | "+ 5% stratné" 7,091*0,05 = 0,355 | [17 empty] | a
15 | 011 | 275351217 | Debnenie základových pätiek drevené tradičné, zhotovenie | 2.08 | m2 |  | 0 |  | 0 | 0.00388 | 0.0080704 |  | 0 | 20 | [6 empty] | E | 1.608 | 27535-1217 | 275351217 | 45.25.32 |  | 1 | [6 empty] | EK | S
|  |  | "pätka pre stožiar" (0,60+0,60)*2*0,10*3*2 = 1,440 | [17 empty] | a
|  |  | "pätka pre basketbal" (0,80+0,80)*2*0,10*2 = 0,640 | [17 empty] | a
16 | 011 | 275351218 | Debnenie základových pätiek drevené tradičné, odstránenie | 2.08 | m2 |  | 0 |  | 0 |  | 0 |  | 0 | 20 | [6 empty] | E | 0.641 | 27535-1218 | 275351218 | 45.25.32 |  | 1 | [6 empty] | EK | S
17 | 252 | 275352112 | Zhotovenie debnenia základových pätiek a blokov, plochy zaoblené | 6.406 | m2 |  | 0 |  | 0 | 0.01198 | 0.076744 |  | 0 | 20 | [6 empty] | E | 4.356 | 27535-2112 | 275352112 | 45.25.32 |  | 1 | [6 empty] | EK | S
|  |  | "pätka pre stľpiky, vzpery" 2*3,14*0,15*0,10*(22+10)*2 = 6,029 | [17 empty] | a
|  |  | "pätka pre bráničku" 2*3,14*0,15*0,10*2*2 = 0,377 | [17 empty] | a
18 | 252 | 275352119 | Odstránenie debnenia základových pätiek a blokov | 6.406 | m2 |  | 0 |  | 0 |  | 0 |  | 0 | 20 | [6 empty] | E | 1.134 | 27535-2119 | 275352119 | 45.25.32 |  | 1 | [6 empty] | EK | S
19 | 015 | 275353112 | Debnenie kotev. otvorov v zákl. pätkách 0,01-0,02 m2, hl. 0,5-1,0 m | 68 | kus |  | 0 |  | 0 | 0.0002 | 0.0136 |  | 0 | 20 | [6 empty] | E | 54.944 | 27535-3112 | 275353112 | 45.25.32 |  | 1 | [6 empty] | EK | S
|  |  | osadenie chráničiek vrátane zrezania pri obrubníkoch | [17 empty] | a
|  |  | "pre stľpiky, vzpery" (22+10)*2 = 64,000 | [17 empty] | a
|  |  | "pre bráničku" 2*2 = 4,000 | [17 empty] | a
20 | MAT | 2863N8006 | Rúra kanalizačná PVC-U hladká s hrdlom 110x3,2x1000 - 41 10 02 | 68 | kus |  |  | 0 | 0 | 0.00126 | 0.08568 |  | 0 | 20 | [6 empty] | D |  | 2863N8006 | 2863N8006 | 25.21.22 | 41 10 02 | 2 | [6 empty] | EZ | S
21 | 015 | 275353141 | Debnenie kotev. otvorov v zákl. pätkách 0,10-0,17 m2, hl. do 1,0 m | 8 | kus |  | 0 |  | 0 | 0.00047 | 0.00376 |  | 0 | 20 | [6 empty] | E | 10.256 | 27535-3141 | 275353141 | 45.25.32 |  | 1 | [6 empty] | EK | S
|  |  | osadenie chráničiek vrátane zrezania pri obrubníkoch | [17 empty] | a
|  |  | "osadenie PVC púzdier osvetľovacích stožiarov" 6 = 6,000 | [17 empty] | a
|  |  | "osadenie PVC púzdier basketbalového koša" 2 = 2,000 | [17 empty] | a
22 | MAT | 2863N8026 | Rúra kanalizačná PVC-U hladká s hrdlom 200x4,9x1000 - 41 10 55 | 8 | kus |  |  | 0 | 0 | 0.00364 | 0.02912 |  | 0 | 20 | [6 empty] | D |  | 2863N8026 | 2863N8026 | 25.21.22 | 41 10 55 | 2 | [6 empty] | EZ | S
23 | 011 | 275362082 | Výstuž základových pätiek zo zvarovaných sietí KARI, d 8 mm, rozmer oka 15 x 15 cm | 7.802 | m2 |  | 0 |  | 0 | 0.00627 | 0.048919 |  | 0 | 20 | [6 empty] | E | 0.367 | 27536-2082 | 275362082 | . . |  | 1 | [6 empty] | EK | S
|  |  | vystuženie spodnej a bočnej časti pätiek pre basketbal | [17 empty] | a
|  |  | "pätka pre basketbal" 0,80*0,80*2*1,15+(0,80+0,80)*2*0,86*2*1,15 = 7,802 | [17 empty] | a
|  |  | 2 - ZÁKLADY spolu: | 0 |  |  | 0 | 0 | 0 |  | 20.2891 |  | 0 | [8 empty] | 144.166
3 - ZVISLÉ A KOMPLETNÉ KONŠTRUKCIE
24 | 015 | 338171120 | Osadzovanie stĺpikov plotových oceľových do 4,0 m so zaliatím MC | 62 | kus |  | 0 |  | 0 | 0.00702 | 0.43524 |  | 0 | 20 | [6 empty] | E | 20.15 | 33817-1121 | 338171120 | 45.34.10 |  | 7 | [6 empty] | EK | S
25 | MAT | 313201013 | Stĺp oplotenia oceľ.pozink D60x3mm, dĺž.1,70m, PVC krytka "ozn.S1" | 26 | kus |  |  | 0 | 0 | 0.0071 | 0.1846 |  | 0 | 20 | [6 empty] | D |  | 3132A1012 | 313201013 | 28.75.27 |  | 8 | [6 empty] | EZ | S
26 | MAT | 313201015 | Stĺp oplotenia oceľ.pozink D60x3mm, dĺž.4,70m, PVC krytka "ozn.S2" | 28 | kus |  |  | 0 | 0 | 0.0071 | 0.1988 |  | 0 | 20 | [6 empty] | D |  | 3132A1021 | 313201015 | 28.75.27 |  | 8 | [6 empty] | EZ | S
27 | MAT | 313201016 | Vzpera oplotenia oceľ.pozink D60x3mm, dĺž.3,15m "ozn.Za1" | 4 | kus |  |  | 0 | 0 | 0.0071 | 0.0284 |  | 0 | 20 | [6 empty] | D |  | 3132A1012 | 313201016 | 28.75.27 |  | 8 | [6 empty] | EZ | S
28 | MAT | 313201017 | Vzpera oplotenia oceľ.pozink D60x3mm, dĺž.3,675m "ozn.Za2" | 4 | kus |  |  | 0 | 0 | 0.0071 | 0.0284 |  | 0 | 20 | [6 empty] | D |  | 3132A1012 | 313201017 | 28.75.27 |  | 8 | [6 empty] | EZ | S
|  |  | 3 - ZVISLÉ A KOMPLETNÉ KONŠTRUKCIE spolu: | 0 |  |  | 0 | 0 | 0 |  | 0.87544 |  | 0 | [8 empty] | 20.15
5 - KOMUNIKÁCIE
29 | 221 | 564732111 | Podklad z kameniva hrub. drv. 0-32 mm s výpl. kamenivom hr. 100 mm | 43.12 | m2 |  | 0 |  | 0 | 0.25094 | 10.8205 |  | 0 | 20 | [6 empty] | E | 2.07 | 56473-2111 | 564732111 | 45.23.11 |  | 7 | [6 empty] | EK | S
|  |  | lôžko pod obrubníky | [17 empty] | a
|  |  | 40,10*2*0,35 = 28,070 | [17 empty] | a
|  |  | 20,10*2*0,35 = 14,070 | [17 empty] | a
|  |  | 1,40*2*0,35 = 0,980 | [17 empty] | a
30 | 221 | 564752111 | Podklad z kameniva hrub. drv. 0-32 mm s výpl. kamenivom hr. 150 mm | 5 | m2 |  | 0 |  | 0 | 0.36834 | 1.8417 |  | 0 | 20 | [6 empty] | E | 0.26 | 56475-2111 | 564752111 | 45.23.11 |  | 7 | [6 empty] | EK | S
31 | 272 | 573111111 | Postrek živ. infiltračný s posypom kam. z asfaltu 0,6 kg/m2 | 5 | m2 |  | 0 |  | 0 | 0.00561 | 0.02805 |  | 0 | 20 | / 4 | [5 empty] | E | 0.02 | 57311-1111 | 573111111 | 45.23.12 |  | 7 | [6 empty] | EK | S
32 | 221 | 577144211 | Asfaltový betón AC 11 (ABS II) hr. 50 mm, š. do 3 m | 5 | m2 |  | 0 |  | 0 | 0.12341 | 0.61705 |  | 0 | 20 | / 6 | [5 empty] | E | 0.675 | 57714-4211 | 577144211 | 45.23.12 |  | 7 | [6 empty] | EK | S
33 | 221 | 577182126 | Betón asfaltový tr. 1 ložný AC 16 (ABL 1) š. nad 3 m, hr. 90 mm | 5 | m2 |  | 0 |  | 0 | 0.22428 | 1.1214 |  | 0 | 20 | / 5 | [5 empty] | E | 0.175 | 57718-2126 | 577182126 | 45.23.12 |  | 7 | [6 empty] | EK | S
34 | 231 | 589011110 | Športový povrch - umelý trávnik lepený na zemnú pláň | 811.76 | m2 |  | 0 |  | 0 |  | 0 |  | 0 | 20 | [6 empty] | E | 1303.687 | 58901-1111 | 589011110 | 45.23.21 |  | 7 | [6 empty] | EK | S
|  |  | parametre trávnika: | [17 empty] | a
|  |  | multifunkčný trávnik z monofilamentnými PE vlasom | [17 empty] | a
|  |  | výška vlákna min. 60mm, hustota vpichov min. 9400kusov na 1m2 | [17 empty] | a
|  |  | podkladná textília 100% PP | [17 empty] | a
|  |  | záter: SBR Latex | [17 empty] | a
|  |  | farba: dvojfarebná zelená | [17 empty] | a
|  |  | šírka vlasu : min. 2,3mm | [17 empty] | a
|  |  | hmotnosť min. 3160g | [17 empty] | a
|  |  | UV stabilita: min. 5000h | [17 empty] | a
|  |  | položka obsahuje: | [17 empty] | a
|  |  | zásyp trávnika kremičitým pieskom | [17 empty] | a
|  |  | montáž trávnika | [17 empty] | a
|  |  | doprava trávnika | [17 empty] | a
|  |  | montáž doplnkového a spojovacieh materiálu | [17 empty] | a
|  |  | 40,00*20,00 = 800,000 | [17 empty] | a
|  |  | 1,40*4,20*2 = 11,760 | [17 empty] | a
35 | MAT | 245500102 | Kremičitý piesok 05/10 (napr. ST 05/10) | 20456.352 | t |  |  | 0 | 0 | 0.001 | 20.4564 |  | 0 | 20 | [6 empty] | D |  | 2455M0102 | 245500102 | . . |  | 8 | [6 empty] | EZ | S
|  |  | špecifikácia: | [17 empty] | a
|  |  | veľkosť stredného zrna (d50) : 0,76mm | [17 empty] | a
|  |  | spotreba 24kg / m2 | [17 empty] | a
|  |  | 811,76*24,0*1,05 = 20456,352 | [17 empty] | a
36 | MAT | 283776385 | Polyuretanové dvojzložkové lepidlo balenie 17,1kg | 14 | kus |  |  | 0 | 0 |  | 0 |  | 0 | 20 | [6 empty] | D |  | 283776380 | 283776385 | 25.21.41 | 252141 | 8 | [6 empty] | EZ | S
37 | MAT | 283776390 | Páska podlepovacia samolepiaca š.0,30m dľ.100m | 5 | balenie |  |  | 0 | 0 |  | 0 |  | 0 | 20 | [6 empty] | D |  | 283776380 | 283776390 | 25.21.41 | 252141 | 8 | [6 empty] | EZ | S
38 | MAT | 283776396 | Granulát EPDM čierny | 12785.22 | kg |  |  | 0 | 0 |  | 0 |  | 0 | 20 | [6 empty] | D |  | 283776380 | 283776396 | 25.21.41 | 252141 | 8 | [6 empty] | EZ | S
|  |  | spotreba 15kg / m2 | [17 empty] | a
|  |  | 811,76*15,00*1,05 = 12785,220 | [17 empty] | a
39 | 231 | 589011112 | Športový povrch umelá tráva - príplatok za viacfarebné prevedenie | 1 | súbor |  | 0 |  | 0 |  | 0 |  | 0 | 20 | [6 empty] | E | 1.606 | 58901-1111 | 589011112 | 45.23.21 |  | 7 | [6 empty] | EK | S
|  |  | dvojfarebné prevedenie trávnika - červenozelené | [17 empty] | a
|  |  | čiarovanie tenis - biele | [17 empty] | a
|  |  | 1 = 1,000 | [17 empty] | a
40 | 231 | 589011113 | Vodorovné čiary š.100mm biele výška min. 60mm | 240 | m |  | 0 |  | 0 |  | 0 |  | 0 | 20 | [6 empty] | E | 385.44 | 58901-1111 | 589011113 | 45.23.21 |  | 7 | [6 empty] | EK | S
|  |  | 5 - KOMUNIKÁCIE spolu: | 0 |  |  | 0 | 0 | 0 |  | 34.8851 |  | 0 | [8 empty] | 1693.933
6 - ÚPRAVY POVRCHOV, PODLAHY, VÝPLNE
41 | 011 | 631581005 | Násyp hr. do 10 mm vyrovnanie vrstvy podláh z fr.0-4mm | 811.76 | m2 |  | 0 |  | 0 | 0.0288 | 23.3787 |  | 0 | 20 | [6 empty] | E | 93.352 | 63158-1005 | 631581005 | 45.25.50 |  | 1 | [6 empty] | EK | S
|  |  | úprava rovinatosti pláne ihriska do 10mm | [17 empty] | a
|  |  | 40,00*20,00 = 800,000 | [17 empty] | a
|  |  | 1,40*4,20*2 = 11,760 | [17 empty] | a
|  |  | 6 - ÚPRAVY POVRCHOV, PODLAHY, VÝPLNE spolu: | 0 |  |  | 0 | 0 | 0 |  | 23.3787 |  | 0 | [8 empty] | 93.352
8 - RÚROVÉ VEDENIA
42 | 271 | 894803000 | Prekládka vsakovacej jamy s napojením na jestv.vyústenie | 1 | kus |  | 0 |  | 0 |  | 0 |  | 0 | 20 | [6 empty] | E | 0.557 | 89480-3110 | 894803000 | . . |  | 7 | [6 empty] | EK | S
|  |  | 8 - RÚROVÉ VEDENIA spolu: | 0 |  |  | 0 | 0 | 0 |  | 0 |  | 0 | [8 empty] | 0.557
9 - OSTATNÉ KONŠTRUKCIE A PRÁCE
43 | 221 | 916561111 | Osadenie záhon. obrubníka betón. do lôžka z betónu tr. C 12/15 s bočnou oporou | 123.2 | m |  | 0 |  | 0 | 0.10562 | 13.0124 |  | 0 | 20 | [6 empty] | E | 17.125 | 91656-1111 | 916561111 | 45.23.12 |  | 1 | [6 empty] | EK | S
|  |  | 40,10*2 = 80,200 | [17 empty] | a
|  |  | 20,10*2 = 40,200 | [17 empty] | a
|  |  | 1,40*2 = 2,800 | [17 empty] | a
44 | MAT | 592173208 | Obrubník záhonový 100x5x20 | 129.36 | kus |  |  | 0 | 0 | 0.022 | 2.8459 |  | 0 | 20 | [6 empty] | D |  | 592173208 | 592173208 | 26.61.11 |  | 8 | [6 empty] | EZ | S
|  |  | 123,20*1,05 = 129,360 | [17 empty] | a
45 | 221 | 918101111 | Lôžko pod obrubníky, krajníky, obruby z betónu tr. C 12/15 | 7.247 | m3 |  | 0 |  | 0 | 2.3628 | 17.1236 |  | 0 | 20 | [6 empty] | E | 10.45 | 91810-1111 | 918101111 | 45.23.12 |  | 1 | [6 empty] | EK | S
|  |  | 123,20/17 = 7,247 | [17 empty] | a
46 | 013 | 979082111 | Vnútrostavenisková doprava sute a vybúraných hmôt do 10 m | 18.769 | t |  | 0 |  | 0 |  | 0 |  | 0 | 20 | [6 empty] | E | 21.153 | 97908-2111 | 979082111 | 45.11.11 |  | 1 | [6 empty] | EK | S
47 | 221 | 979084216 | Vodorovná doprava vybúraných hmôt po suchu do 5 km | 18.769 | t |  | 0 |  | 0 |  | 0 |  | 0 | 20 | [6 empty] | E | 12.725 | 97908-4216 | 979084216 | 45.11.11 |  | 1 | [6 empty] | EK | S
48 | 211 | 979087113 | Nakladanie vybúraných hmôt | 18.769 | t |  | 0 |  | 0 |  | 0 |  | 0 | 20 | / 4 | [5 empty] | E | 11.787 | 97908-7113 | 979087113 | 45.11.11 |  | 1 | [6 empty] | EK | S
49 | 013 | 979131422 | Veľkokapacitný kontajner (uloženie sutiny v areáli obce bez poplatku) | 3 | kus |  | 0 |  | 0 |  | 0 |  | 0 | 20 | / 5 | [5 empty] | E |  | 97913-1413 | 979131422 | 45.11.11 |  | 7 | [6 empty] | EK | S
50 | 015 | 998152121 | Presun hmôt pre oplotenie, obj. zvláštne pre chov živoč., rôzne monol. v. do 3 m | 112.411 | t |  | 0 |  | 0 |  | 0 |  | 0 | 20 | [6 empty] | E | 62.95 | 99815-2121 | 998152121 | 45.21.64 |  | 1 | [6 empty] | EK | S
51 | 000 | 999990004 | Konštrukcie a práce HSV, HZS T4 | 28 | hod |  | 0 |  | 0 |  | 0 |  | 0 | 20 | [6 empty] | E | 28 | 99999-0004 | 999990004 | 45.45.13 |  | 1 | [6 empty] | EK | S
|  |  | sonda pre nájdenie vyústenia drenáže (odhad 8hodín 2ľudia) | [17 empty] | a
|  |  | 8 = 8,000 | [17 empty] | a
|  |  | ostatné nepredvídateľné práce | [17 empty] | a
|  |  | 20 = 20,000 | [17 empty] | a
|  |  | 9 - OSTATNÉ KONŠTRUKCIE A PRÁCE spolu: | 0 |  |  | 0 | 0 | 0 |  | 32.9819 |  | 0 | [8 empty] | 164.19
|  |  | PRÁCE A DODÁVKY HSV spolu: | 0 |  |  | 0 | 0 | 0 |  | 112.4106 |  | 18.769 | [8 empty] | 2218.083
PRÁCE A DODÁVKY PSV
767 - Konštrukcie doplnk. kovové stavebné
52 | 767 | 767910001 | Montáž mantinelov do výšky 1,0m | 112.04 | m |  | 0 |  | 0 |  | 0 |  | 0 | 20 | [6 empty] | I | 31.371 | 76791-1120 | 767910001 | 45.34.10 |  | 7 | [6 empty] | IK | S
|  |  | 40,16*2 = 80,320 | [17 empty] | a
|  |  | 20,16*2 = 40,320 | [17 empty] | a
|  |  | -4,30*2 = -8,600 | [17 empty] | a
53 | MAT | 313560000 | Mantinel výška 1000m hr.10mm s nosnou konštrukciou | 112.04 | m |  |  | 0 | 0 | 0.00058 | 0.064983 |  | 0 | 20 | [6 empty] | D |  | 313560200 | 313560000 | 28.73.13 |  | 8 | [6 empty] | IZ | S
|  |  | výška 1,00m | [17 empty] | a
|  |  | vodorovný uzavretý profily jäckl 30x40x2mm | [17 empty] | a
|  |  | PP mantinel z tabúľ 2000x1000x6mm uchytený nitmy | [17 empty] | a
|  |  | madlový oblý profil hliníkový | [17 empty] | a
|  |  | plastové dosky perodrážkové šedé | [17 empty] | a
|  |  | plastové krytky stľpikov a madiel | [17 empty] | a
|  |  | 112,04*1,00 = 112,040 | [17 empty] | a
54 | 767 | 767910010 | Montáž sietí do výšky 4,0m | 120.64 | m |  | 0 |  | 0 |  | 0 |  | 0 | 20 | [6 empty] | I | 33.779 | 76791-00 | 767910010 | 45.34.10 |  | 7 | [6 empty] | IK | S
|  |  | 40,16*2 = 80,320 | [17 empty] | a
|  |  | 20,16*2 = 40,320 | [17 empty] | a
55 | MAT | 313200101 | Ochranná sieť PPHF oká 45x45mm | 429.332 | m2 |  |  | 0 | 0 | 0.0207 | 8.8872 |  | 0 | 20 | [6 empty] | D |  | 3132A0101 | 313200101 | 28.73.13 | GT850203 | 8 | [6 empty] | IZ | S
|  |  | materiál PPHF | [17 empty] | a
|  |  | oká 45x45mm | [17 empty] | a
|  |  | zelená farba | [17 empty] | a
|  |  | vrátane spojovacieho a montážneho materiálu | [17 empty] | a
|  |  | 40,16*2,95*2*1,05 = 248,791 | [17 empty] | a
|  |  | 20,16*2,95*2*1,05 = 124,891 | [17 empty] | a
|  |  | 13,25*2,00*2*1,05 = 55,650 | [17 empty] | a
56 | 767 | 767912155 | Montáž napínacieho drôtu | 241.28 | m |  | 0 |  | 0 |  | 0 |  | 0 | 20 | [6 empty] | I | 5.308 | 76791-2150 | 767912155 | 45.34.10 |  | 7 | [6 empty] | IK | S
|  |  | 40,16*2*2 = 160,640 | [17 empty] | a
|  |  | 20,16*2*2 = 80,640 | [17 empty] | a
57 | MAT | 553AM59218 | Nerezové napínacie lanko | 265.408 | m |  |  | 0 | 0 |  | 0 |  | 0 | 20 | [6 empty] | D |  | 920AM59218 | 553AM59218 | . . | 1824 | 8 | [6 empty] | IZ | S
|  |  | položka obsahuje | [17 empty] | a
|  |  | spojovací materiál (skoby, oká) | [17 empty] | a
|  |  | nerezové lano z AISI 316 | [17 empty] | a
|  |  | 241,28*1,1 = 265,408 | [17 empty] | a
58 | 767 | 767920010 | Montáž zariadenia športových ihrísk | 2 | kus |  | 0 |  | 0 |  | 0 |  | 0 | 20 | [6 empty] | I | 1.9 | 76792-0110 | 767920010 | 45.34.10 |  | 7 | [6 empty] | IK | S
|  |  | "basketbalový kôš" 2 = 2,000 | [17 empty] | a
59 | 767 | 767920225 | Montáž vrát a vrátok v oplotení na stĺipky oceľové do 4 m2 | 2 | kus |  | 0 |  | 0 |  | 0 |  | 0 | 20 | [6 empty] | I | 2.04 | 76792-0220 | 767920225 | 45.34.10 |  | 7 | [6 empty] | IK | S
60 | MAT | 313201927 | Bránka š.123 x 220cm s nosným rámom a kotvením 70cm | 2 | kus |  |  | 0 | 0 |  | 0 |  | 0 | 20 | [6 empty] | D |  | 3132A1927 | 313201927 | 28.75.27 |  | 8 | [6 empty] | IZ | S
|  |  | "presná špecifikácia vo výrobnej dokumentácii zhotoviteľa" 1*2 = 2,000 | [17 empty] | a
|  |  | vonkajšie rozmery š.123 v.220cm | [17 empty] | a
|  |  | kotvenie 70cm | [17 empty] | a
|  |  | spodná časť dverí ako mantinel | [17 empty] | a
|  |  | horná časť sieťka | [17 empty] | a
|  |  | vrátane kovania a príslušenstva - FAB, spojovací materiál | [17 empty] | a
61 | 767 | 998767201 | Presun hmôt pre kovové stav. doplnk. konštr. v objektoch výšky do 6 m | 0 | % |  | 0 |  | 0 |  | 0 |  | 0 | 20 | [6 empty] | I |  | 99876-7201 | 998767201 | 45.42.12 |  | 1 | [6 empty] | IK | S
|  |  | 767 - Konštrukcie doplnk. kovové stavebné spolu: | 0 |  |  | 0 | 0 | 0 |  | 8.9522 |  | 0 | [8 empty] | 74.398
|  |  | PRÁCE A DODÁVKY PSV spolu: | 0 |  |  | 0 | 0 | 0 |  | 8.9522 |  | 0 | [8 empty] | 74.398
PRÁCE A DODÁVKY M
M21 - 155 Elektromontáže
62 | 921 | 210010123 | Montáž ochrannej rúrky (plast-PE, novodur a pod) voľne uložená (d47)mm | 173 | m |  | 0 |  | 0 |  | 0 |  | 0 | 20 | / 3 | [5 empty] | M | 17.3 | 74211-0123 | 210010123 | 45.31.1* |  | 1 | [6 empty] | MK | S
63 | MAT | 345650I202 | Rúrka el-inšt PVC ohybná : FX 20, svetlosivá | 3 | m |  |  | 0 | 0 |  | 0 |  | 0 | 20 | / 7 | [5 empty] | D |  | 345650I202 | 345650I202 | 31.20.27 | 019856 | 2 | [6 empty] | MZ | S
64 | MAT | 345658K032 | Chránička kábelová 2-plášťová HDPE, ohybná 50 : KF 09050 , červená | 170 | m |  |  | 0 | 0 |  | 0 |  | 0 | 20 | / 5 | [5 empty] | D |  | 345658K040 | 345658K032 | . . |  | 8 | [6 empty] | MZ | S
65 | 921 | 210190001 | Montáž rozvodnice do 20kg | 1 | kus |  | 0 |  | 0 |  | 0 |  | 0 | 20 | / 7 | [5 empty] | M | 0.437 | 74241-0001 | 210190001 | 45.31.1* |  | 1 | [6 empty] | MK | S
66 | 921 | 210190007 | Dokončovacie práce na rozvádzačoch 20-50kg | 1 | kus |  | 0 |  | 0 |  | 0 |  | 0 | 20 | / 8 | [5 empty] | M | 1.5 | 74241-0007 | 210190007 | 45.31.1* |  | 1 | [6 empty] | MK | S
67 | MAT | 3570000102 | Rozvádzač osvetlenia RS, 24 modulov na povrch, IP65 | 1 | kus |  |  | 0 | 0 |  | 0 |  | 0 | 20 | / 9 | [5 empty] | D |  | 357000A102 | 3570000102 | 31.20.40 | 77600 | 8 | [6 empty] | MZ | S
68 | 921 | 210200118 | Montáž, reflektor, svetlomet, prisadený IP40-54, 1x svet. zdroj (výbojka do 1000W) | 12 | kus |  | 0 |  | 0 |  | 0 |  | 0 | 20 | / 17 | [5 empty] | M | 8.52 | 74334-0118 | 210200118 | 45.31.1* |  | 1 | [6 empty] | MK | S
69 | MAT | 3485P00012 | Reflektor exteriérový LED, SMD SLIM 100W, 15000Lm, IP65 | 12 | kus |  |  | 0 | 0 | 0.002 | 0.024 |  | 0 | 20 | / 18 | [5 empty] | D |  | 3485P00012 | 3485P00012 | 31.50.33 | 871155980670900 | 8 | [6 empty] | MZ | S
70 | 921 | 210204011 | Montáž, stožiar osvetlovací, oceľový do 12m | 6 | kus |  | 0 |  | 0 |  | 0 |  | 0 | 20 | / 13 | [5 empty] | M | 27.186 | 74182-4011 | 210204011 | 45.31.1* |  | 1 | [6 empty] | MK | S
71 | MAT | 316700E0361 | Stožiar ST160/60 kužeľový do zeme, zinkovaný | 6 | kus |  |  | 0 | 0 | 0.045 | 0.27 |  | 0 | 20 | / 14 | [5 empty] | D |  | 316700E036 | 316700E0361 | 28.11.22 | ST 160/60 | 8 | [6 empty] | MZ | S
72 | MAT | 316700E0362 | Konzola K 500-D | 6 | kus |  |  | 0 | 0 | 0.045 | 0.27 |  | 0 | 20 | / 15 | [5 empty] | D |  | 316700E036 | 316700E0362 | 28.11.22 | ST 160/60 | 8 | [6 empty] | MZ | S
73 | MAT | 316700E0363 | Redukcia stožiara 60/76 | 6 | kus |  |  | 0 | 0 | 0.045 | 0.27 |  | 0 | 20 | / 16 | [5 empty] | D |  | 316700E036 | 316700E0363 | 28.11.22 | ST 160/60 | 8 | [6 empty] | MZ | S
74 | 921 | 210204201 | Montáž, elektrovýstroj stožiarov pre 1 svet. okruh | 12 | kus |  | 0 |  | 0 |  | 0 |  | 0 | 20 | / 19 | [5 empty] | M | 14.16 | 74185-4201 | 210204201 | 45.31.1* |  | 1 | [6 empty] | MK | S
75 | MAT | 357990D102 | Svorkovnica stožiarová odbočná pre 2 poistky | 12 | kus |  |  | 0 | 0 |  | 0 |  | 0 | 20 | / 20 | [5 empty] | D |  | 357990D101 | 357990D102 | 31.20.31 | 10009917.00 | 8 | [6 empty] | MZ | S
76 | 921 | 210220022 | Montáž uzemňovacieho vedenia v zemi, FeZn drôt D8-10mm, spojenie svorkami | 170 | m |  | 0 |  | 0 |  | 0 |  | 0 | 20 | / 10 | [5 empty] | M | 18.02 | 74531-0022 | 210220022 | 45.31.1* |  | 1 | [6 empty] | MK | S
77 | MAT | 3549000A00 | Kruhový bleskozvodný, uzemňovací drôt (FeZn) D8 [0,40kg/m] | 99 | kg |  |  | 0 | 0 |  | 0 |  | 0 | 20 | / 11 | [5 empty] | D |  | 3549000A00 | 3549000A00 | 31.20.10 | t195008 | 2 | [6 empty] | MZ | S
78 | MAT | 3549040A20 | Svorka spojovacia (FeZn) : SS s.p. 2sk, s príložkou (2xM8) | 30 | kus |  |  | 0 | 0 |  | 0 |  | 0 | 20 | / 12 | [5 empty] | D |  | 3549040A20 | 3549040A20 | 31.20.10 | f613112 | 2 | [6 empty] | MZ | S
79 | 921 | 210800507 | Montáž, vodič Cu plný drôt, inštalačný, uložený v rúrkach H07V-U, CY 6 | 3 | m |  | 0 |  | 0 |  | 0 |  | 0 | 20 | / 23 | [5 empty] | M | 0.12 | 74221-0507 | 210800507 | 45.31.1* |  | 1 | [6 empty] | MK | S
80 | MAT | 341010M039 | Vodič 1-žilový Cu 750V, drôt : CY 16 GNYE (RE) zel/žltý | 3 | m |  |  | 0 | 0 |  | 0 |  | 0 | 20 | / 24 | [5 empty] | D |  | 341010M039 | 341010M039 | 31.30.13 | CY 16 | 2 | [6 empty] | MZ | S
81 | 921 | 210810045 | Montáž, kábel Cu 750V uložený pevne CYKY 3x1,5 | 150 | m |  | 0 |  | 0 |  | 0 |  | 0 | 20 | / 23 | [5 empty] | M | 11.85 | 74221-0045 | 210810045 | 45.31.1* |  | 1 | [6 empty] | MK | S
82 | MAT | 341203M100 | Kábel Cu 750V : CYKY-J 3x1,5 | 150 | m |  |  | 0 | 0 |  | 0 |  | 0 | 20 | / 24 | [5 empty] | D |  | 341203M100 | 341203M100 | 31.30.13 | CYKY 3x1,5 | 2 | [6 empty] | MZ | S
83 | 921 | 210810046 | Montáž, kábel Cu 750V uložený pevne CYKY 3x2,5 | 105 | m |  | 0 |  | 0 |  | 0 |  | 0 | 20 | / 22 | [5 empty] | M | 8.295 | 74221-0046 | 210810046 | 45.31.1* |  | 1 | [6 empty] | MK | S
84 | MAT | 341203M110 | Kábel Cu 750V : CYKY-J 3x2,5 | 105 | m |  |  | 0 | 0 |  | 0 |  | 0 | 20 | / 23 | [5 empty] | D |  | 341203M110 | 341203M110 | 31.30.13 | CYKY 3x2,5 | 2 | [6 empty] | MZ | S
85 | 921 | 210810057 | Montáž, kábel Cu 750V uložený pevne CYKY 5x4-16 | 175 | m |  | 0 |  | 0 |  | 0 |  | 0 | 20 | / 21 | [5 empty] | M | 14.35 | 74221-0057 | 210810057 | 45.31.1* |  | 1 | [6 empty] | MK | S
86 | MAT | 341203M320 | Kábel Cu 750V : CYKY-J 5x4 | 175 | m |  |  | 0 | 0 |  | 0 |  | 0 | 20 | / 22 | [5 empty] | D |  | 341203M320 | 341203M320 | 31.30.13 | CYKY 5x4 | 2 | [6 empty] | MZ | S
87 | 921 | 213280050 | PPV (pomocné a podružné výkony) 5% | 1 | EUR |  | 0 |  | 0 |  | 0 |  | 0 | 20 | / 26 | [5 empty] | M |  | 74382-0050 | 213280050 | 45.31.1* |  | 7 | [6 empty] | MK | S
88 | 921 | 213280070 | Podružný materiál | 1 | EUR |  | 0 |  | 0 |  | 0 |  | 0 | 20 | / 27 | [5 empty] | M |  | 74382-0050 | 213280070 | 45.31.1* |  | 7 | [6 empty] | MK | S
89 | 921 | 213291000 | Spracovanie východiskovej revízie a vypracovanie správy | 1 | súbor |  | 0 |  | 0 |  | 0 |  | 0 | 20 | [6 empty] | M | 1 | 74381-1000 | 213291000 | 45.31.1* |  | 7 | [6 empty] | MK | S
|  |  | M21 - 155 Elektromontáže spolu: | 0 |  |  | 0 | 0 | 0 |  | 0.834 |  | 0 | [8 empty] | 122.738
M46 - 202 Zemné práce pri ext. montážach
90 | 946 | 460200163 | Káblové ryhy šírky 35, hĺbky 80 [cm], zemina tr.3 | 130 | m |  | 0 |  | 0 |  | 0 |  | 0 | 20 | / 30 | [5 empty] | M | 45.37 | 19020-0163 | 460200163 | 45.11.21 |  | 1 | [6 empty] | MK | S
91 | 946 | 460490012 | Zakrytie káblov výstražnou fóliou PVC šírky 33cm | 130 | m |  | 0 |  | 0 |  | 0 |  | 0 | 20 | / 25 | [5 empty] | M | 3.38 | 19049-0012 | 460490012 | 45.21.44 |  | 1 | [6 empty] | MK | S
92 | 946 | 460560163 | Zásyp ryhy šírky 35, hĺbky 80 [cm], zemina tr.3 | 130 | m |  | 0 |  | 0 |  | 0 |  | 0 | 20 | / 31 | [5 empty] | M | 17.16 | 19056-0163 | 460560163 | 45.11.21 |  | 1 | [6 empty] | MK | S
93 | 946 | 460620013 | Provizórna úprava terénu, zemina tr.3 | 130 | m2 |  | 0 |  | 0 |  | 0 |  | 0 | 20 | / 31 | [5 empty] | M | 15.08 | 19062-0013 | 460620013 | 45.11.21 |  | 1 | [6 empty] | MK | S
|  |  | M46 - 202 Zemné práce pri ext. montážach spolu: | 0 |  |  | 0 | 0 | 0 |  | 0 |  | 0 | [8 empty] | 80.99
|  |  | PRÁCE A DODÁVKY M spolu: | 0 |  |  | 0 | 0 | 0 |  | 0.834 |  | 0 | [8 empty] | 203.728
OSTATNÉ
OST - vedľajšie rozpočtové náklady
94 | 800 | 0033 | Zariadenie staveniska | 1 | EUR |  | 0 |  | 0 |  | 0 |  | 0 | 20 | [6 empty] | U |  | 0033 | 0033 | . . |  | 7 | [6 empty] | U | S
95 | 800 | 0034313 | Skúšky záťažové - skúška únosnosti štrkového podkladu (45MPa) | 1 | EUR |  | 0 |  | 0 |  | 0 |  | 0 | 20 | [6 empty] | U |  | 00343-13 | 0034313 | . . |  | 7 | [6 empty] | U | S
|  |  | OST - vedľajšie rozpočtové náklady spolu: | 0 |  |  | 0 | 0 | 0 |  | 0 |  | 0 | [8 empty] | 0
|  |  | OSTATNÉ spolu: | 0 |  |  | 0 | 0 | 0 |  | 0 |  | 0 | [8 empty] | 0
|  |  | Za rozpočet celkom | 0 |  |  | 0 | 0 | 0 |  | 122.1968 |  | 18.769 | [8 empty] | 2496.209

## Rekapitulacia
Odberateľ: Obec Ochodnica |  |  |  | Spracoval: |  |  | V module | Hlavička1 | Mena | Hlavička2 | Obdobie
Projektant: |  |  |  | JKSO: |  |  | Rozpočet | Rekapitulácia rozpočtu v | EUR
Dodávateľ: |  |  |  | Dátum: |  |  | Čerpanie | Rekapitulácia splátky v | EUR | za obdobie | Mesiac 2011
[7 empty] | VK | Rekapitulácia výrobnej kalkulácie v | EUR
Stavba : MULTIFUNKČNÉ IHRISKO | [6 empty] | VF | Rekapitulácia splátky v | EUR | za obdobie | Mesiac 2011
Rekapitulácia rozpočtu v EUR
Popis položky, stavebného dielu, remesla | Konštrukcie | Špecifikovaný | Spolu | Hmotnosť v t | Suť v tonách | Nh
|  | materiál |  | Spolu | Spolu | Spolu
1 - ZEMNE PRÁCE | 0 | 0 | 0 | 0.00045 | 18.769 | 101.735
2 - ZÁKLADY | 0 | 0 | 0 | 20.2891 | 0 | 144.166
3 - ZVISLÉ A KOMPLETNÉ KONŠTRUKCIE | 0 | 0 | 0 | 0.87544 | 0 | 20.15
5 - KOMUNIKÁCIE | 0 | 0 | 0 | 34.8851 | 0 | 1693.933
6 - ÚPRAVY POVRCHOV, PODLAHY, VÝPLNE | 0 | 0 | 0 | 23.3787 | 0 | 93.352
8 - RÚROVÉ VEDENIA | 0 | 0 | 0 | 0 | 0 | 0.557
9 - OSTATNÉ KONŠTRUKCIE A PRÁCE | 0 | 0 | 0 | 32.9819 | 0 | 164.19
PRÁCE A DODÁVKY HSV spolu: | 0 | 0 | 0 | 112.4106 | 18.769 | 2218.083
767 - Konštrukcie doplnk. kovové stavebné | 0 | 0 | 0 | 8.9522 | 0 | 74.398
PRÁCE A DODÁVKY PSV spolu: | 0 | 0 | 0 | 8.9522 | 0 | 74.398
M21 - 155 Elektromontáže | 0 | 0 | 0 | 0.834 | 0 | 122.738
M46 - 202 Zemné práce pri ext. montážach | 0 | 0 | 0 | 0 | 0 | 80.99
PRÁCE A DODÁVKY M spolu: | 0 | 0 | 0 | 0.834 | 0 | 203.728
OST - vedľajšie rozpočtové náklady | 0 | 0 | 0 | 0 | 0 | 0
OSTATNÉ spolu: | 0 | 0 | 0 | 0 | 0 | 0
Za rozpočet celkom | 0 | 0 | 0 | 122.1968 | 18.769 | 2496.209

## Kryci list
|  |  |  | Krycí list rozpočtu v EUR |  |  |  |  | V module | Hlavička1 | Mena | Hlavička2 | Obdobie
| Stavba : MULTIFUNKČNÉ IHRISKO |  |  |  | Miesto: | Ochodnica CKN 1423/2 |  |  | Rozpočet | Krycí list rozpočtu v | EUR
[5 empty] | JKSO: |  |  |  | Čerpanie | Krycí list splátky v | EUR | za obdobie | Mesiac 2011
[9 empty] | VK | Krycí list výrobnej kalkulácie v | EUR
| Rozpočet: |  | Zmluva č.: |  | Spracoval: |  | Dňa: |  | VF | Krycí list splátky v | EUR | za obdobie | Mesiac 2011
| Odberateľ: | Obec Ochodnica |  |  | IČO: | 314153
|  | Ochod nica |  |  | DIČ: | 2020553161
| Dodávateľ: |  |  |  | IČO:
DIČ:
| Projektant: |  |  |  | IČO:
DIČ:
|  |  |  | 0 |  |  |  | 0
|  |  |  | 0 |  |  |  | 0
|  |  |  | 0 |  |  |  | 0
A | ZRN | Konštrukcie | Špecifikovaný materiál | Spolu ZRN | B | IN - Individuálne náklady
1 | HSV: | 0 | 0 | 0 | 6 | Práce nadčas |  | 0
2 | PSV: | 0 | 0 | 0 | 7 | Murárske výpomoce |  | 0
3 | MCE: | 0 | 0 | 0 | 8 | Bez pevnej podlahy |  | 0
4 | Iné: |  |  | 0 | 9 |  |  | 0
5 | Súčet: | 0 | 0 | 0 | 10 |  | Súčet riadkov 6 až 9: | 0
C |  | NUS - náklady umiestnenia stavby |  |  | D | ON - ostatné náklady
11 | Zariadenie staveniska |  | 0% | 0 | 16 | Ostatné náklady uvedené v rozpočte |  | 0
12 | Prevádzkové vplyvy |  | 0% | 0 | 17 | Inžinierska činnosť |  | 0
13 | Sťažené podmienky |  | 0% | 0 | 18 | Projektové práce |  | 0
14 |  |  | 0% | 0 | 19 |  |  | 0
15 |  |  | Sučet riadkov 11 až 14: | 0 | 20 |  | Sučet riadkov 16 až 19: | 0
| projektant, rozpočtár cenár |  | pečiatka: |  | E | Celkové náklady
[5 empty] | 21 |  | Súčet riadkov 5, 10, 15 a 20: | 0
| podpis: |  |  |  | 22 | DPH 20% z: | 0 | 0
| dátum: |  |  |  | 23 | DPH 0% z: | 0 | 0
[5 empty] | 24 |  | Sučet riadkov 21 až 23: | 0
[5 empty] | F | Odpočet - prípočet |  | 0
|  | odberateľ, obstarávateľ |  |  |  | dodávateľ, zhotoviteľ
| podpis: |  |  |  | podpis:
| dátum: |  |  |  | dátum:
| pečiatka: |  |  |  | pečiatka: