## Zadanie
Odberateľ: Obec Ochodnica |  |  |  | Spracoval: | [20 empty] | V module | Hlavička1 | Mena | Hlavička2 | Obdobie
Projektant: |  |  |  | JKSO : | [20 empty] | Rozpočet | Prehľad rozpočtových nákladov v | EUR
Dodávateľ: |  |  |  | Dátum: | [20 empty] | Čerpanie | Súpis vykonaných prác a dodávok v | EUR | za obdobie | Mesiac 2011
[25 empty] | VK | Prehľad kalkulovaných nákladov v | EUR
Stavba : Kultúrny dom Ochodnica - stavebné úpravy | [24 empty] | VF | Súpis vykonaných prác a dodávok v | EUR | za obdobie | Mesiac 2011
Objekt : Dažďová kanalizácia, zateplenie stien
Prehľad rozpočtových nákladov v EUR
Por. | Kód | Kód položky | Popis položky, stavebného dielu, remesla, | Množstvo | Merná | Jednotková | Konštrukcie | Špecifikovaný | Spolu | Hmotnosť v tonách |  | Suť v tonách |  | DPH | Pozícia | Množstvo | Množstvo | Množstvo | Vyňatý | Vysoká sadzba | Typ | Nh | X | Y | Klasifikácia | Katalógové | Typ | AC | AD | Jedn. cena | Index JC | Množstvo | Index mn. | Zaradenie | Lev0
číslo | cen. |  | výkaz-výmer | výmera | jednotka | cena | a práce | materiál |  | Jednotková | Spolu | Jednotková | Spolu | % |  | rozpočtované | od začiatku | dodatok | z režimu stavba | DPH ( materiál ) | položky |  |  |  | produkcie | číslo | ceny | [6 empty] | pre KL | pozícia
PRÁCE A DODÁVKY HSV
1 - ZEMNE PRÁCE
1 | 221 | 113107131 | Odstránenie podkladov alebo krytov z betónu prost. hr. do 150 mm, do 200 m2 | 15.9 | m2 |  | 0 |  | 0 |  | 0 | 0.225 | 3.5775 |  | 30 | [5 empty] | E |  | 11310-7131 | 113107131 | 45.11.11 | [8 empty] | EK | S
|  |  | demontáž betónovej plochy pred vstupmi - 2x | [17 empty] | a
|  |  | 3,50*1,20*2 = 8,400 | [17 empty] | a
|  |  | demontáž časti betónovej plochy - v rohu | [17 empty] | a
|  |  | 5,00*1,00 = 5,000 | [17 empty] | a
|  |  | (3,50-1,00)*1,00 = 2,500 | [17 empty] | a
2 | 221 | 113107132 | Odstránenie podkladov alebo krytov z betónu prost. hr. 150-300 mm, do 200 m2 | 9.1 | m2 |  | 0 |  | 0 |  | 0 | 0.5 | 4.55 |  | 30 | [5 empty] | E |  | 11310-7132 | 113107132 | 45.11.11 | [8 empty] | EK | S
|  |  | asanácia schodiska | [17 empty] | a
|  |  | 1,30*7,00 = 9,100 | [17 empty] | a
3 | 001 | 130001101 | Príplatok za sťažené vykopávky v blízkosti podzem. vedenia | 25.38 | m3 |  | 0 |  | 0 |  | 0 |  | 0 |  | 1 | [5 empty] | E |  | 130001101 | 130001101 | 45.11.21 | [8 empty] | EK | S
|  |  | 30% z výkopu | [17 empty] | a
|  |  | 84,60*0,3 = 25,380 | [17 empty] | a
4 | 272 | 132201201 | Hĺbenie rýh šírka do 2 m v horn. tr. 3 do 100 m3 | 84.6 | m3 |  | 0 |  | 0 |  | 0 |  | 0 |  | 4 | [5 empty] | E |  | 13220-1201 | 132201201 | 45.11.21 | [8 empty] | EK | S
|  |  | hlavná trasa | [17 empty] | a
|  |  | (10,00+5,00+14,00+5,00+3,50+9,50)*1,00*1,80 = 84,600 | [17 empty] | a
5 | 272 | 151101101 | Zhotovenie paženia rýh pre podz. vedenie príložné hl. do 2 m | 101.7 | m2 |  | 0 |  | 0 | 0.00021 | 0.021357 |  | 0 |  | 4 | [5 empty] | E |  | 15110-1101 | 151101101 | 45.11.21 | [8 empty] | EK | S
|  |  | jednostranne | [17 empty] | a
|  |  | (10,00+5,00+14,00+5,00+3,50)*1,80*1 = 67,500 | [17 empty] | a
|  |  | dvojstranne | [17 empty] | a
|  |  | 9,50*1,80*2 = 34,200 | [17 empty] | a
6 | 272 | 151101111 | Odstránenie paženia rýh pre podz. vedenie príložné hl. do 2 m | 101.7 | m2 |  | 0 |  | 0 |  | 0 |  | 0 |  | 4 | [5 empty] | E |  | 15110-1111 | 151101111 | 45.11.21 | [8 empty] | EK | S
7 | 272 | 162601102 | Vodorovné premiestnenie výkopu do 5000 m horn. tr. 1-4 | 37.6 | m3 |  | 0 |  | 0 |  | 0 |  | 0 |  | 5 | [5 empty] | E |  | 16260-1102 | 162601102 | 45.11.24 | [8 empty] | EK | S
8 | 272 | 167101101 | Nakladanie výkopku do 100 m3 v horn. tr. 1-4 | 37.6 | m3 |  | 0 |  | 0 |  | 0 |  | 0 |  | 4 | [5 empty] | E |  | 16710-1101 | 167101101 | 45.11.21 | [8 empty] | EK | S
|  |  | odvoz vytlačenej / prebytočnej zeminy | [17 empty] | a
|  |  | 37,60 = 37,600 | [17 empty] | a
9 | 001 | 167101103 | Skladanie alebo prekladanie výkopu v horn. tr. 1-4 | 47 | m3 |  | 0 |  | 0 |  | 0 |  | 0 |  | 4 | [5 empty] | E |  | 16710-1103 | 167101103 | 45.11.21 | [8 empty] | EK | S
|  |  | pre spätné obsypy | [17 empty] | a
|  |  | 84,60-37,60 = 47,000 | [17 empty] | a
10 | 272 | 171201201 | Uloženie sypaniny na skládku /na obecný pozemok/ | 37.6 | m3 |  | 0 |  | 0 |  | 0 |  | 0 |  | 5 | [5 empty] | E |  | 17120-1201 | 171201201 | 45.11.24 | [8 empty] | EK | S
11 | 001 | 174101001 | Zásyp zhutnený jám, šachiet, rýh, zárezov alebo okolo objektov do 100 m3 | 47 | m3 |  | 0 |  | 0 |  | 0 |  | 0 |  | 5 | [5 empty] | E |  | 174101001 | 174101001 | 45.11.21 | [8 empty] | EK | S
|  |  | 84,60-37,60 = 47,000 | [17 empty] | a
12 | 001 | 175101101 | Obsyp potrubia bez prehodenia sypaniny | 37.6 | m3 |  | 0 |  | 0 |  | 0 |  | 0 |  | 6 | [5 empty] | E |  | 175101101 | 175101101 | 45.11.21 | [8 empty] | EK | S
|  |  | obsyp drenáže a potrubia D150mm | [17 empty] | a
|  |  | (10,00+5,00+14,00+5,00+3,50+9,50)*1,00*0,80 = 37,600 | [17 empty] | a
13 | 001 | 175101109 | Obsyp potrubia príplatok za prehodenie sypaniny | 37.6 | m3 |  | 0 |  | 0 |  | 0 |  | 0 |  | 6 | [5 empty] | E |  | 17510-1109 | 175101109 | 45.11.21 | [8 empty] | EK | S
14 | MAT | 583348200 | Kamenivo ťažené hrubé drvené 8-16 | 75.2 | t |  |  | 0 | 0 | 1 | 75.2 |  | 0 |  | 6 | [5 empty] | D |  | 583348200 | 583348200 | 14.21.12 | [8 empty] | EZ | S
|  |  | 37,60*2,0 = 75,200 | [17 empty] | a
15 | 001 | 181201102 | Úprava pláne zárezov v horn. tr. 1-4 so zhutnením | 15.5 | m2 |  | 0 |  | 0 |  | 0 |  | 0 |  | 30 | [5 empty] | E |  | 18120-1102 | 181201102 | 45.11.21 | [8 empty] | EK | S
|  |  | oprava betónovej plochy v rohu | [17 empty] | a
|  |  | 5,00*1,00+(3,50-1,00)*1,00 = 7,500 | [17 empty] | a
|  |  | nová plocha - zámková dlažba | [17 empty] | a
|  |  | 2,00*2,00*2 = 8,000 | [17 empty] | a
16 | 231 | 182001111 | Plošná úprava terénu, nerovnosti do +-100 mm v rovine | 47 | m2 |  | 0 |  | 0 |  | 0 |  | 0 |  | 7 | [5 empty] | E |  | 18200-1111 | 182001111 | 45.11.21 | [8 empty] | EK | S
|  |  | po zásype rýh | [17 empty] | a
|  |  | (10,00+5,00+14,00+5,00+3,50+9,50)*1,00 = 47,000 | [17 empty] | a
|  |  | 1 - ZEMNE PRÁCE spolu: | 0 |  |  | 0 | 0 | 0 |  | 75.2214 |  | 8.1275 | [8 empty] | 0
2 - ZÁKLADY
17 | 002 | 212756110 | Trativody z drenážnych rúrok plastových flexibilných D 100 mm bez lôžka | 94 | m |  | 0 |  | 0 | 0.00049 | 0.04606 |  | 0 |  | 10 | [5 empty] | E |  | 21275-6110 | 212756110 | 45.25.21 | [8 empty] | EK | S
|  |  | 2x drenáž | [17 empty] | a
|  |  | (10,00+5,00+14,00+5,00+3,50+9,50)*2 = 94,000 | [17 empty] | a
18 | 002 | 212971110 | Zhotovenie opláštenia trativodov z geotextílie sklon do 1:2,5 | 169.2 | m2 |  | 0 |  | 0 | 0.00014 | 0.023688 |  | 0 |  | 10 | [5 empty] | E |  | 21297-1110 | 212971110 | 45.11.21 | [8 empty] | EK | S
|  |  | opláštenia zásypu š.1,0 v.0,80m | [17 empty] | a
|  |  | (10,00+5,00+14,00+5,00+3,50+9,50)*(1,00+0,80)*2 = 169,200 | [17 empty] | a
19 | MAT | 693D00108 | Geotextília - 300 g/m2 - 101552 | 194.58 | m2 |  |  | 0 | 0 |  | 0 |  | 0 |  | 10 | [5 empty] | D |  | 693D00108 | 693D00108 | 17.20.10 | 101552 | [7 empty] | EZ | S
|  |  | 169,20*1,15 = 194,580 | [17 empty] | a
|  |  | 2 - ZÁKLADY spolu: | 0 |  |  | 0 | 0 | 0 |  | 0.069748 |  | 0 | [8 empty] | 0
5 - KOMUNIKÁCIE
20 | 221 | 564761111 | Podklad z kameniva hrub. drveného 32-63 mm hr. 200 mm | 15.5 | m2 |  | 0 |  | 0 | 0.38625 | 5.9869 |  | 0 |  | 30 | [5 empty] | E |  | 56476-1111 | 564761111 | 45.23.11 | [8 empty] | EK | S
|  |  | oprava betónovej plochy v rohu | [17 empty] | a
|  |  | 5,00*1,00+(3,50-1,00)*1,00 = 7,500 | [17 empty] | a
|  |  | nová plocha - zámková dlažba | [17 empty] | a
|  |  | 2,00*2,00*2 = 8,000 | [17 empty] | a
21 | 221 | 567121225 | Podklad z prostého betónu tr. C 16/20 hr. 150 mm | 7.5 | m2 |  | 0 |  | 0 | 0.36482 | 2.7361 |  | 0 |  | 30 | [5 empty] | E |  | 56712-1225 | 567121225 | 45.23.11 | [8 empty] | EK | S
|  |  | oprava betónovej plochy v rohu | [17 empty] | a
|  |  | 5,00*1,00+(3,50-1,00)*1,00 = 7,500 | [17 empty] | a
22 | 221 | 596811220 | Kladenie bet. dlažby pre chodcov do lôžka z kam., veľ. do 0,25 m2, pl. do 50 m2 | 8 | m2 |  | 0 |  | 0 | 0.101 | 0.808 |  | 0 |  | 30 | [5 empty] | E |  | 59681-1220 | 596811220 | 45.23.12 | [8 empty] | EK | S
|  |  | nová plocha - zámková dlažba | [17 empty] | a
|  |  | 2,00*2,00*2 = 8,000 | [17 empty] | a
23 | MAT | 592462885 | Dlažba betónová Hladká prírodná 500x500x50mm (4,0ks/m2) | 8.4 | m2 |  |  | 0 | 0 |  | 0 |  | 0 |  | 30 | [5 empty] | D |  | 592462885 | 592462885 | . . | [8 empty] | EZ | S
|  |  | 8,00*1,05 = 8,400 | [17 empty] | a
|  |  | 5 - KOMUNIKÁCIE spolu: | 0 |  |  | 0 | 0 | 0 |  | 9.531 |  | 0 | [8 empty] | 0
6 - ÚPRAVY POVRCHOV, PODLAHY, VÝPLNE
24 | 014 | 622422511 | Oprava omietok vápenných a vápennocem. st. člen. 1-2 hladkých 40-50% | 63.9 | m2 |  | 0 |  | 0 | 0.04638 | 2.9637 |  | 0 |  | 7 | [5 empty] | E |  | 62242-2511 | 622422511 | 45.41.10 | [8 empty] | EK | S
|  |  | oprava stien - vyrovnanie | [17 empty] | a
|  |  | 9,00*1,80 = 16,200 | [17 empty] | a
|  |  | 4,00*1,80 = 7,200 | [17 empty] | a
|  |  | 19,00*1,80 = 34,200 | [17 empty] | a
|  |  | 3,50*1,80 = 6,300 | [17 empty] | a
25 | 011 | 622466115 | Príprava podkladu pod omietky vonk.stien, zvýš. priľnavosti | 63.9 | m2 |  | 0 |  | 0 | 0.0003 | 0.01917 |  | 0 |  | 7 | [5 empty] | E |  | 62246-6115 | 622466115 | 45.41.10 | [8 empty] | EK | S
26 | 014 | 622909010 | Očistenie vonkajšej omietky vysokotlakovou súpravou WAP | 63.9 | m2 |  | 0 |  | 0 |  | 0 |  | 0 |  | 7 | [5 empty] | E |  | 62290-9010 | 622909010 | 45.41.10 | [8 empty] | EK | S
|  |  | očistenie steny pod odkope | [17 empty] | a
|  |  | 9,00*1,80 = 16,200 | [17 empty] | a
|  |  | 4,00*1,80 = 7,200 | [17 empty] | a
|  |  | 19,00*1,80 = 34,200 | [17 empty] | a
|  |  | 3,50*1,80 = 6,300 | [17 empty] | a
|  |  | 6 - ÚPRAVY POVRCHOV, PODLAHY, VÝPLNE spolu: | 0 |  |  | 0 | 0 | 0 |  | 2.9829 |  | 0 | [8 empty] | 0
8 - RÚROVÉ VEDENIA
27 | 271 | 871313121 | Montáž potrubia z kanalizačných rúr z PVC v otvorenom výkope do 20% DN 150, tesnenie gum. krúžkami | 49.5 | m |  | 0 |  | 0 |  | 0 |  | 0 |  | 17 | [5 empty] | E |  | 87131-3121 | 871313121 | 45.21.41 | [8 empty] | EK | S
|  |  | hlavná trasa | [17 empty] | a
|  |  | 10,00+5,00+14,00+5,00+3,50+9,50 = 47,000 | [17 empty] | a
|  |  | pripojenie zvodu | [17 empty] | a
|  |  | 2,50*1 = 2,500 | [17 empty] | a
28 | MAT | 2865P0122 | Rúra kanalizačná PVC hladká SN4 160x4,0x1000 + tvarovky | 51.975 | kus |  |  | 0 | 0 | 0.00235 | 0.12214 |  | 0 |  | 20 | [5 empty] | D |  | 2865P0122 | 2865P0122 | 25.21.22 | KGEM160/1 | [7 empty] | EZ | S
|  |  | 49,50*1,05 = 51,975 | [17 empty] | a
29 | 271 | 894806220 | Montáž revíznej šachty z PVC, DN šachty 315, DN potrubia 200, hl. 1700 do 2000 mm | 4 | kus |  | 0 |  | 0 | 2e-05 | 8e-05 |  | 0 |  | 30 | [5 empty] | E |  | 89480-6220 | 894806220 | . . | [8 empty] | EK | S
30 | MAT | 2863N8921 | Dno šachtové priebežné, hrdlové PP, DN315/160 | 4 | kus |  |  | 0 | 0 |  | 0 |  | 0 |  | 30 | [5 empty] | D |  | 2863N8921 | 2863N8921 | 25.21.22 | 42 75 31 | [7 empty] | EZ | S
31 | MAT | 2863N8942 | Predĺženie hladké PVC DN 315/6000 | 1.5 | kus |  |  | 0 | 0 |  | 0 |  | 0 |  | 30 | [5 empty] | D |  | 2863N8940 | 2863N8942 | 25.21.22 | 42 72 12 | [7 empty] | EZ | S
32 | 271 | 899101111 | Osadenie poklopov liatinových, oceľových, plastových s rámom do 50 kg | 4 | kus |  | 0 |  | 0 | 0.00468 | 0.01872 |  | 0 |  | 30 | [5 empty] | E |  | 89910-1111 | 899101111 | 45.21.41 | [8 empty] | EK | S
33 | MAT | 2863N8951 | Veko šachtové DN300 HDPE | 4 | kus |  |  | 0 | 0 |  | 0 |  | 0 |  | 30 | [5 empty] | D |  | 2863N8951 | 2863N8951 | 25.21.22 | 42 44 40 | [7 empty] | EZ | S
|  |  | 8 - RÚROVÉ VEDENIA spolu: | 0 |  |  | 0 | 0 | 0 |  | 0.14094 |  | 0 | [8 empty] | 0
9 - OSTATNÉ KONŠTRUKCIE A PRÁCE
34 | 221 | 917862111 | Osad. chodník. obrubníka betón. stojatého s oporou do lôžka z betónu tr. C 12/15 | 12 | m |  | 0 |  | 0 | 0.13553 | 1.6264 |  | 0 |  | 7 | [5 empty] | E |  | 91786-2111 | 917862111 | 45.23.12 | [8 empty] | EK | S
|  |  | nová plocha - zámková dlažba | [17 empty] | a
|  |  | (2,00+2,00*2)*2 = 12,000 | [17 empty] | a
35 | MAT | 592173208 | Obrubník záhonový 100x5x20 | 12.6 | kus |  |  | 0 | 0 | 0.022 | 0.2772 |  | 0 |  | 7 | [5 empty] | D |  | 592173208 | 592173208 | 26.61.11 | [8 empty] | EZ | S
|  |  | 12,00*1,05 = 12,600 | [17 empty] | a
36 | 221 | 918101111 | Lôžko pod obrubníky, krajníky, obruby z betónu tr. C 12/15 | 0.6 | m3 |  | 0 |  | 0 | 2.3628 | 1.4177 |  | 0 |  | 7 | [5 empty] | E |  | 91810-1111 | 918101111 | 45.23.12 | [8 empty] | EK | S
|  |  | 12,00*0,25*0,20 = 0,600 | [17 empty] | a
37 | 272 | 919735122 | Rezanie stávajúceho betónového krytu alebo podkladu hr. 50-100 mm | 6.5 | m |  | 0 |  | 0 | 8e-05 | 0.00052 |  | 0 |  | 5 | [5 empty] | E |  | 91973-5122 | 919735122 | 45.23.12 | [8 empty] | EK | S
|  |  | narezanie bet.plochu pri stene | [17 empty] | a
|  |  | 4,00+2,50 = 6,500 | [17 empty] | a
38 | 013 | 961044111 | Búranie základov z betónu prostého alebo otvorov nad 4 m2 | 1.5 | m3 |  | 0 |  | 0 |  | 0 | 2 | 3 |  | 30 | [5 empty] | E |  | 96104-4111 | 961044111 | 45.11.11 | [8 empty] | EK | S
|  |  | rozbitie zasypaného schodiska v bet.ploche | [17 empty] | a
|  |  | 0,75 = 0,750 | [17 empty] | a
|  |  | odstránenie schodiska na teréne horná časť | [17 empty] | a
|  |  | 0,75 = 0,750 | [17 empty] | a
39 | 013 | 967041112 | Prisekanie rovných ostení v betóne | 19.17 | m2 |  | 0 |  | 0 |  | 0 | 0.066 | 1.2652 |  | 7 | [5 empty] | E |  | 96704-1112 | 967041112 | 45.11.11 | [8 empty] | EK | S
|  |  | osekanie 30% plochy stien - vyrovnanie výstupkov | [17 empty] | a
|  |  | 9,00*1,80*0,3 = 4,860 | [17 empty] | a
|  |  | 4,00*1,80*0,3 = 2,160 | [17 empty] | a
|  |  | 19,00*1,80*0,3 = 10,260 | [17 empty] | a
|  |  | 3,50*1,80*0,3 = 1,890 | [17 empty] | a
40 | 013 | 978015261 | Otlčenie vonk. omietok váp. vápenocem. zlož. I-IV do 50 % | 63.9 | m2 |  | 0 |  | 0 |  | 0 | 0.029 | 1.8531 |  | 7 | [5 empty] | E |  | 97801-5261 | 978015261 | 45.11.11 | [8 empty] | EK | S
41 | 013 | 979082111 | Vnútrostavenisková doprava sute a vybúraných hmôt do 10 m | 14.246 | t |  | 0 |  | 0 |  | 0 |  | 0 |  | 7 | [5 empty] | E |  | 97908-2111 | 979082111 | 45.11.11 | [8 empty] | EK | S
42 | 221 | 979084216 | Vodorovná doprava vybúraných hmôt po suchu do 5 km | 14.246 | t |  | 0 |  | 0 |  | 0 |  | 0 |  | 7 | [5 empty] | E |  | 97908-4216 | 979084216 | 45.11.11 | [8 empty] | EK | S
43 | 312 | 979086213 | Nakladanie vybúraných hmôt | 14.246 | t |  | 0 |  | 0 |  | 0 |  | 0 |  | 7 | [5 empty] | E |  | 97908-6213 | 979086213 | 45.11.11 | [8 empty] | EK | S
44 | 013 | 979131409 | Poplatok za ulož.a znešk.staveb.sute na vymedzených skládkach "O"-ostatný odpad | 14.246 | t |  | 0 |  | 0 |  | 0 |  | 0 |  | 7 | [5 empty] | E |  | 97913-1409 | 979131409 | 45.11.11 | [8 empty] | EK | S
45 | 271 | 998271101 | Presun hmôt pre lôžko a obsyp vonkajšieho vodovodného a kanalizačného potrubia | 91.268 | t |  | 0 |  | 0 |  | 0 |  | 0 |  | 37 | [5 empty] | E |  | 99827-1101 | 998271101 | 45.21.42 | [8 empty] | EK | S
|  |  | 9 - OSTATNÉ KONŠTRUKCIE A PRÁCE spolu: | 0 |  |  | 0 | 0 | 0 |  | 3.3218 |  | 6.1183 | [8 empty] | 0
|  |  | PRÁCE A DODÁVKY HSV spolu: | 0 |  |  | 0 | 0 | 0 |  | 91.2677 |  | 14.2458 | [8 empty] | 0
PRÁCE A DODÁVKY PSV
711 - Izolácie proti vode a vlhkosti
46 | 711 | 711132101 | Zhotovenie izolácie proti vlhkosti pásmi AIP na sucho zvislá | 63.9 | m2 |  | 0 |  | 0 | 0.00017 | 0.010863 |  | 0 |  | 7 | [5 empty] | I |  | 71113-2101 | 711132101 | 45.22.20 | [8 empty] | IK | S
|  |  | 9,00*1,80 = 16,200 | [17 empty] | a
|  |  | 4,00*1,80 = 7,200 | [17 empty] | a
|  |  | 19,00*1,80 = 34,200 | [17 empty] | a
|  |  | 3,50*1,80 = 6,300 | [17 empty] | a
47 | MAT | 2831J2003 | Fólia nopová 8, v.role 2 m - 104989 | 76.68 | m2 |  |  | 0 | 0 |  | 0 |  | 0 |  | 7 | [5 empty] | D |  | 2831J2003 | 2831J2003 | 25.21.41 | 104989 | [7 empty] | IZ | S
|  |  | 63,90*1,20 = 76,680 | [17 empty] | a
48 | 711 | 998711201 | Presun hmôt pre izolácie proti vode v objektoch výšky do 6 m |  | % |  | 0 |  | 0 |  | 0 |  | 0 |  | 7 | [5 empty] | I |  | 99871-1201 | 998711201 | 45.22.20 | [8 empty] | IK | S
|  |  | 711 - Izolácie proti vode a vlhkosti spolu: | 0 |  |  | 0 | 0 | 0 |  | 0.010863 |  | 0 | [8 empty] | 0
713 - Izolácie tepelné
49 | 713 | 713133205 | Montáž tepel. izolácie podzem. stien a základov extr. polyst. prikotvením alebo do lepidla | 63.9 | m2 |  | 0 |  | 0 | 0.00362 | 0.23132 |  | 0 |  | 7 | [5 empty] | I |  | 71313-3205 | 713133205 | . . | [8 empty] | IK | S
|  |  | zateplenie podzemnej steny | [17 empty] | a
|  |  | 9,00*1,80 = 16,200 | [17 empty] | a
|  |  | 4,00*1,80 = 7,200 | [17 empty] | a
|  |  | 19,00*1,80 = 34,200 | [17 empty] | a
|  |  | 3,50*1,80 = 6,300 | [17 empty] | a
50 | MAT | 2831Z0705 | Doska z extrudovaného polystyrénu XPS hr.5cm | 67.095 | m2 |  |  | 0 | 0 |  | 0 |  | 0 |  | 7 | [5 empty] | D |  | 2831Z0705 | 2831Z0705 | . . | [8 empty] | IZ | S
|  |  | 63,90*1,05 = 67,095 | [17 empty] | a
51 | 713 | 998713201 | Presun hmôt pre izolácie tepelné v objektoch výšky do 6 m |  | % |  | 0 |  | 0 |  | 0 |  | 0 |  | 7 | [5 empty] | I |  | 99871-3201 | 998713201 | 45.32.11 | [8 empty] | IK | S
|  |  | 713 - Izolácie tepelné spolu: | 0 |  |  | 0 | 0 | 0 |  | 0.23132 |  | 0 | [8 empty] | 0
721 - Vnútorná kanalizácia
52 | 721 | 721170947 | Opr. PVC potrubia, prepojenie existujúceho potrubia D 160 | 1 | kus |  | 0 |  | 0 | 0.00295 | 0.00295 |  | 0 |  | 21 | [5 empty] | I |  | 72117-0967 | 721170947 | 45.33.20 | [8 empty] | IK | S
|  |  | "pripojenie na jestv.šachtu vrátane pridružených prác a materiálu" 1 = 1,000 | [17 empty] | a
53 | 721 | 721242213 | Univerzálny lapač strešných splavenín z PVC, bočný 300x155/110 | 1 | kus |  | 0 |  | 0 | 0.00106 | 0.00106 |  | 0 |  | 5 | [5 empty] | I |  | 72124-2213 | 721242213 | . . | [8 empty] | IK | S
54 | 721 | 721300940 | Opr. kanaliz. oprava a prečistenie dvorných vpustov do D 300mm | 1 | kus |  | 0 |  | 0 |  | 0 |  | 0 |  | 21 | [5 empty] | I |  | 72130-0941 | 721300940 | 45.33.20 | [8 empty] | IK | S
|  |  | "oprava, zabetónovanie a pripojenie dvorného vpustu" 1 = 1,000 | [17 empty] | a
55 | 721 | 998721201 | Presun hmôt pre vnút. kanalizáciu v objektoch výšky do 6 m |  | % |  | 0 |  | 0 |  | 0 |  | 0 |  | 5 | [5 empty] | I |  | 99872-1201 | 998721201 | 45.33.30 | [8 empty] | IK | S
|  |  | 721 - Vnútorná kanalizácia spolu: | 0 |  |  | 0 | 0 | 0 |  | 0.00401 |  | 0 | [8 empty] | 0
|  |  | PRÁCE A DODÁVKY PSV spolu: | 0 |  |  | 0 | 0 | 0 |  | 0.24619 |  | 0 | [8 empty] | 0
|  |  | Za rozpočet celkom | 0 |  |  | 0 | 0 | 0 |  | 91.5139 |  | 14.2458 | [8 empty] | 0

## Rekapitulacia
Odberateľ: Obec Ochodnica |  |  |  | Spracoval: |  |  | V module | Hlavička1 | Mena | Hlavička2 | Obdobie
Projektant: |  |  |  | JKSO : |  |  | Rozpočet | Rekapitulácia rozpočtu v | EUR
Dodávateľ: |  |  |  | Dátum: |  |  | Čerpanie | Rekapitulácia splátky v | EUR | za obdobie | Mesiac 2011
[7 empty] | VK | Rekapitulácia výrobnej kalkulácie v | EUR
Stavba : Kultúrny dom Ochodnica - stavebné úpravy | [6 empty] | VF | Rekapitulácia splátky v | EUR | za obdobie | Mesiac 2011
Objekt : Dažďová kanalizácia, zateplenie stien
Rekapitulácia rozpočtu v EUR
Popis položky, stavebného dielu, remesla | Konštrukcie | Špecifikovaný | Spolu | Hmotnosť v t | Suť v tonách | Nh
|  | materiál |  | Spolu | Spolu | Spolu
1 - ZEMNE PRÁCE | 0 | 0 | 0 | 75.2214 | 8.1275 | 0
2 - ZÁKLADY | 0 | 0 | 0 | 0.069748 | 0 | 0
5 - KOMUNIKÁCIE | 0 | 0 | 0 | 9.531 | 0 | 0
6 - ÚPRAVY POVRCHOV, PODLAHY, VÝPLNE | 0 | 0 | 0 | 2.9829 | 0 | 0
8 - RÚROVÉ VEDENIA | 0 | 0 | 0 | 0.14094 | 0 | 0
9 - OSTATNÉ KONŠTRUKCIE A PRÁCE | 0 | 0 | 0 | 3.3218 | 6.1183 | 0
PRÁCE A DODÁVKY HSV spolu: | 0 | 0 | 0 | 91.2677 | 14.2458 | 0
711 - Izolácie proti vode a vlhkosti | 0 | 0 | 0 | 0.010863 | 0 | 0
713 - Izolácie tepelné | 0 | 0 | 0 | 0.23132 | 0 | 0
721 - Vnútorná kanalizácia | 0 | 0 | 0 | 0.00401 | 0 | 0
PRÁCE A DODÁVKY PSV spolu: | 0 | 0 | 0 | 0.24619 | 0 | 0
Za rozpočet celkom | 0 | 0 | 0 | 91.5139 | 14.2458 | 0

## Kryci list
|  |  |  | Krycí list rozpočtu v EUR |  |  |  |  | V module | Hlavička1 | Mena | Hlavička2 | Obdobie
| Stavba : Kultúrny dom Ochodnica - stavebné úpravy |  |  |  | Miesto: | Ochodnica |  |  | Rozpočet | Krycí list rozpočtu v | EUR
| Objekt : Dažďová kanalizácia, zateplenie stien |  |  |  | JKSO : |  |  |  | Čerpanie | Krycí list splátky v | EUR | za obdobie | Mesiac 2011
[9 empty] | VK | Krycí list výrobnej kalkulácie v | EUR
| Rozpočet: |  | Zmluva č.: |  | Spracoval: | Stanislav Hlubina | Dňa: |  | VF | Krycí list splátky v | EUR | za obdobie | Mesiac 2011
| Odberateľ: | Obec Ochodnica |  |  | IČO: | 314153
|  | Ochod nica |  |  | DIČ: | 2020553161
| Dodávateľ: |  |  |  | IČO:
DIČ:
| Projektant: |  |  |  | IČO:
DIČ:
|  |  |  | 0 |  |  |  | 0
|  |  |  | 0 |  |  |  | 0
|  |  |  | 0 |  |  |  | 0
A | ZRN | Konštrukcie | Špecifikovaný materiál | Spolu ZRN | B | IN - Individuálne náklady
1 | HSV: | 0 | 0 | 0 | 6 | Práce nadčas |  | 0
2 | PSV: | 0 | 0 | 0 | 7 | Murárske výpomoce |  | 0
3 | MCE: |  |  | 0 | 8 | Bez pevnej podlahy |  | 0
4 | Iné: |  |  | 0 | 9 |  |  | 0
5 | Súčet: | 0 | 0 | 0 | 10 |  | Súčet riadkov 6 až 9: | 0
C |  | NUS - náklady umiestnenia stavby |  |  | D | ON - ostatné náklady
11 | Zariadenie staveniska |  | 0% | 0 | 16 | Ostatné náklady uvedené v rozpočte |  | 0
12 | Prevádzkové vplyvy |  | 0% | 0 | 17 | Inžinierska činnosť |  | 0
13 | Sťažené podmienky |  | 0% | 0 | 18 | Projektové práce |  | 0
14 |  |  | 0% | 0 | 19 |  |  | 0
15 |  |  | Sučet riadkov 11 až 14: | 0 | 20 |  | Sučet riadkov 16 až 19: | 0
| projektant, rozpočtár cenár |  | pečiatka: |  | E | Celkové náklady
[5 empty] | 21 |  | Súčet riadkov 5, 10, 15 a 20: | 0
| podpis: |  |  |  | 22 | DPH 20% z: | 0 | 0
| dátum: |  |  |  | 23 | DPH 0% z: | 0 | 0
[5 empty] | 24 |  | Sučet riadkov 21 až 23: | 0
[5 empty] | F | Odpočet - prípočet |  | 0
|  | odberateľ, obstarávateľ |  |  |  | dodávateľ, zhotoviteľ
| podpis: |  |  |  | podpis:
| dátum: |  |  |  | dátum:
| pečiatka: |  |  |  | pečiatka: