## Prehlad
Zadanie
Odberateľ: Obec Ochodnica |  |  |  | Spracoval: | [20 empty] | V module | Hlavička1 | Mena | Hlavička2 | Obdobie | Počet des.miest | Formát
Projektant: |  |  |  | JKSO : | [20 empty] | Rozpočet | Prehľad rozpočtových nákladov v | EUR |  |  | 1 | 123.5
Dodávateľ: |  |  |  | Dátum: | [20 empty] | Čerpanie | Súpis vykonaných prác a dodávok v | EUR | za obdobie | Mesiac 2011 | 2 | 123.46
Stavba : Rekonštrukcia strechy Obecného úradu Ochodnica | [24 empty] | VF | Súpis vykonaných prác a dodávok v | EUR | za obdobie | Mesiac 2011 | 4 | 123.4567
Objekt :Farbený hliníkový plech | [29 empty] | N | 123.46
Prehľad rozpočtových nákladov v EUR
Por. | Kód | Kód položky | Popis položky, stavebného dielu, remesla, | Množstvo | Merná | Jednotková | Konštrukcie | Špecifikovaný | Spolu | Hmotnosť v tonách |  | Suť v tonách |  | DPH | Pozícia | Množstvo | Množstvo | Množstvo | Vyňatý | Vysoká sadzba | Typ | Nh | X | Y | Klasifikácia | Katalógové | Typ | AC | AD | Jedn. cena | Index JC | Množstvo | Index mn. | Zaradenie | Lev0
číslo | cen. |  | výkaz-výmer | výmera | jednotka | cena | a práce | materiál |  | Jednotková | Spolu | Jednotková | Spolu | % |  | rozpočtované | od začiatku | dodatok | z režimu stavba | DPH ( materiál ) | položky |  |  |  | produkcie | číslo | ceny | [6 empty] | pre KL | pozícia
PRÁCE A DODÁVKY HSV
9 - OSTATNÉ KONŠTRUKCIE A PRÁCE
1 | 003 | 941942001 | Montáž lešenia rámového systémového (typ Layher, Sprint) s podlahami šírky do 1,10 m a výšky do 20 m | 674.4 | m2 | 0 | 0 |  | 0 | 0.02112 | 14.2433 |  | 0 | 20 | / 2 | [5 empty] | E | 79.579 | 94194-2001 | 941942001 | . . |  | 1 | [6 empty] | EK | S
|  |  | (24,20+1,00*2)*8,00*2 = 419,200 | [17 empty] | a
|  |  | 11,20*8,00*2 = 179,200 | [17 empty] | a
|  |  | (3,40+1,00*2)*9,50 = 51,300 | [17 empty] | a
|  |  | 2,60*9,50 = 24,700 | [17 empty] | a
2 | 003 | 941942111 | Príplatok za prvý a každý ďalší i začatý týždeň použitia lešenia š. nad 0,75 m do 1,10 m, výšky do 10 m | 2697.6 | m2 | 0 | 0 |  | 0 |  | 0 |  | 0 | 20 | / 4 | [5 empty] | E | 5.395 | 94194-2111 | 941942111 | . . |  | 1 | [6 empty] | EK | S
|  |  | odhad 4 týždne | [17 empty] | a
|  |  | 674,40*4 = 2697,600 | [17 empty] | a
3 | 003 | 941942202 | Demontáž lešenia rámového systémového (typ Layher, Sprint) s podlahami, šírky do 1,10 m a výšky do 10m | 674.4 | m2 | 0 | 0 |  | 0 |  | 0 |  | 0 | 20 | / 5 | [5 empty] | E | 62.719 | 94194-2202 | 941942202 | . . |  | 1 | [6 empty] | EK | S
4 | 003 | 942211111 | Montáž lešenia vysunutého dielcového bez podopretia v do 20 m | 30 | m2 | 0 | 0 |  | 0 |  | 0 |  | 0 | 20 | / 6 | [5 empty] | E | 12.06 | 94221-1111 | 942211111 | . . |  | 1 | [6 empty] | EK | S
|  |  | ochranná strieška nad vstupmi | [17 empty] | a
|  |  | 5,00*3,00*2 = 30,000 | [17 empty] | a
5 | 003 | 942211211 | Príplatok k lešeniu vysunutému dielcovému bez podopretia v do 30 m za prvý a ZKD deň použitia | 900 | m2 | 0 | 0 |  | 0 |  | 0 |  | 0 | 20 | / 7 | [5 empty] | E |  | 94221-1211 | 942211211 | . . |  | 1 | [6 empty] | EK | S
|  |  | 30dní | [17 empty] | a
|  |  | 30*30 = 900,000 | [17 empty] | a
6 | 003 | 942211811 | Demontáž lešenia vysunutého dielcového bez podopretia v 20 m | 30 | m2 | 0 | 0 |  | 0 |  | 0 |  | 0 | 20 | / 8 | [5 empty] | E | 7.8 | 94221-1811 | 942211811 | . . |  | 1 | [6 empty] | EK | S
7 | 003 | 944942101 | Záchytné ohrad. na vonk. voľných stranách objektu na konzolách | 8 | m | 0 | 0 |  | 0 | 0.00549 | 0.04392 |  | 0 | 20 | 292 | [5 empty] | E | 1.08 | 94494-2101 | 944942101 | 45.25.10 |  | 1 | [6 empty] | EK | S
|  |  | nad vstupmi | [17 empty] | a
|  |  | 8 = 8,000 | [17 empty] | a
8 | 013 | 979011111 | Zvislá doprava sute a vybúr. hmôt za prvé podlažie | 9.671 | t | 0 | 0 |  | 0 |  | 0 |  | 0 | 20 | 23 | [5 empty] | E | 12.456 | 97901-1111 | 979011111 | 45.11.11 |  | 1 | [6 empty] | EK | S
9 | 013 | 979082111 | Vnútrostavenisková doprava sute a vybúraných hmôt do 10 m | 9.671 | t | 0 | 0 |  | 0 |  | 0 |  | 0 | 20 | 23 | [5 empty] | E | 10.899 | 97908-2111 | 979082111 | 45.11.11 |  | 1 | [6 empty] | EK | S
10 | 211 | 979087113 | Nakladanie vybúraných hmôt | 9.671 | t | 0 | 0 |  | 0 |  | 0 |  | 0 | 20 | 23 | [5 empty] | E | 6.073 | 97908-7113 | 979087113 | 45.11.11 |  | 1 | [6 empty] | EK | S
11 | 013 | 979131409 | Poplatok za ulož.a znešk.staveb.sute na vymedzených skládkach "O"-ostatný odpad | 9.671 | t | 0 | 0 |  | 0 |  | 0 |  | 0 | 20 | 23 | [5 empty] | E |  | 97913-1409 | 979131409 | 45.11.11 |  | 7 | [6 empty] | EK | S
12 | 013 | 979131411 | Veľkokapacitný kontajner do 10m3 (prenájom, dovoz, odvoz) | 3 | kus | 0 | 0 |  | 0 |  | 0 |  | 0 | 20 | 23 | [5 empty] | E |  | 97913-1409 | 979131411 | 45.11.11 |  | 7 | [6 empty] | EK | S
13 | 000 | 999990004 | Konštrukcie a práce HSV, HZS T4 (nešpecifikované práce) | 40 | hod | 0 | 0 |  | 0 |  | 0 |  | 0 | 20 | / 11 | [5 empty] | E | 40 | 99999-0004 | 999990004 | 45.45.13 |  | 1 | [6 empty] | EK | S
|  |  | 9 - OSTATNÉ KONŠTRUKCIE A PRÁCE spolu: | 0 |  |  | 0 | 0 | 0 |  | 14.2872 |  | 0 | [8 empty] | 238.061
|  |  | PRÁCE A DODÁVKY HSV spolu: | 0 |  |  | 0 | 0 | 0 |  | 14.2872 |  | 0 | [8 empty] | 238.061
PRÁCE A DODÁVKY PSV
762 - Konštrukcie tesárske
14 | 762 | 762331922 | Vyrezanie časti streš. väzby prier. plocha reziva 120-224 cm2, dĺžky 3-5 m | 103.76 | m | 0 | 0 |  | 0 |  | 0 |  | 0 | 20 | 23 | [5 empty] | I | 44.409 | 76233-1922 | 762331922 | 45.22.11 |  | 1 | [6 empty] | IK | S
|  |  | 20 % krokiev | [17 empty] | a
|  |  | 415,040/0,8*0,2 = 103,760 | [17 empty] | a
15 | 762 | 762332120 | Montáž krovov viazaných prierez. plocha nad 120 do 224 cm2 | 100 | m | 0 | 0 |  | 0 | 0.00026 | 0.026 |  | 0 | 20 | 30 | [5 empty] | I | 49.3 | 76233-2120 | 762332120 | 45.22.11 |  | 1 | [6 empty] | IK | S
|  |  | kontra výmena 80x180mm | [17 empty] | a
|  |  | 5,00*8 = 40,000 | [17 empty] | a
|  |  | stľpiková konštrukcia 80x180mm | [17 empty] | a
|  |  | 30,00*2 = 60,000 | [17 empty] | a
16 | MAT | 605152240 | Hranol SM 1 120x180 200-390 | 1.584 | m3 | 0 |  | 0 | 0 | 0.55 | 0.8712 |  | 0 | 20 | 30 | [5 empty] | D |  | 605152240 | 605152240 | 20.10.10 |  | 8 | [6 empty] | IZ | S
|  |  | 100,00*0,08*0,18*1,1 = 1,584 | [17 empty] | a
17 | 762 | 762332932 | Doplnenie časti streš. väzby z hranolov, plocha 120-224 cm2 | 101.26 | m | 0 | 0 |  | 0 | 0.01458 | 1.4764 |  | 0 | 20 | 23 | [5 empty] | I | 58.933 | 76233-2932 | 762332932 | 45.22.11 |  | 1 | [6 empty] | IK | S
18 | 762 | 762341210 | Montáž debnenia striech rovných z dosiek hrubých na zraz | 415.04 | m2 | 0 | 0 |  | 0 |  | 0 |  | 0 | 20 | 30 | [5 empty] | I | 134.473 | 76234-1210 | 762341210 | 45.22.11 |  | 1 | [6 empty] | IK | S
19 | MAT | 605103300 | Doska SM neopracovaná 2 18 250-300 | 11.414 | m3 | 0 |  | 0 | 0 | 0.55 | 6.2777 |  | 0 | 20 | 20 | [5 empty] | D |  | 605103300 | 605103300 | 20.10.10 |  | 8 | [6 empty] | IZ | S
|  |  | 415,040*0,025*1,1 = 11,414 | [17 empty] | a
20 | 762 | 762341811 | Demontáž debnenia striech rovných, z dosiek hrubých | 405.04 | m2 | 0 | 0 |  | 0 |  | 0 | 0.015 | 6.0756 | 20 | 23 | [5 empty] | I | 43.744 | 762341811 | 762341811 | 45.22.11 |  | 1 | [6 empty] | IK | S
21 | 762 | 762342204 | Montáž kontralatí, rozpätie 80-120 cm | 415.04 | m2 | 0 | 0 |  | 0 |  | 0 |  | 0 | 20 | 30 | [5 empty] | I | 29.468 | 76234-2204 | 762342204 | 45.22.11 |  | 1 | [6 empty] | IK | S
22 | MAT | 605171020 | Lata SM 1 do 25cm2 x 200-375cm | 1.98 | m3 | 0 |  | 0 | 0 | 0.55 | 1.089 |  | 0 | 20 | 30 | [5 empty] | D |  | 605171020 | 605171020 | 20.10.10 |  | 8 | [6 empty] | IZ | S
|  |  | kontrala 100x30mm (alternatíva 80x40mm) | [17 empty] | a
|  |  | 600,00*0,10*0,03*1,1 = 1,980 | [17 empty] | a
23 | 762 | 762395000 | Spojovacie a ochranné prostriedky k montáži krovov | 14.978 | m3 | 0 | 0 |  | 0 | 0.02089 | 0.31289 |  | 0 | 20 | 30 | [5 empty] | I |  | 76239-5000 | 762395000 | 45.22.11 |  | 1 | [6 empty] | IK | S
|  |  | 1,584+11,414+1,98 = 14,978 | [17 empty] | a
24 | 762 | 998762202 | Presun hmôt pre tesárske konštr. v objektoch výšky do 12 m | 0 | % | 0 | 0 |  | 0 |  | 0 |  | 0 | 20 | 292 | [5 empty] | I |  | 99876-2202 | 998762202 | 45.42.13 |  | 1 | [6 empty] | IK | S
|  |  | 762 - Konštrukcie tesárske spolu: | 0 |  |  | 0 | 0 | 0 |  | 10.0532 |  | 6.0756 | [8 empty] | 360.327
764 - Konštrukcie klampiarske
25 | 764 | 764172048 | Klamp. elox. hliník.pl. strešný svetlík 600 x 600 mm | 2 | kus | 0 | 0 |  | 0 | 1e-05 | 2e-05 |  | 0 | 20 | 33 | [5 empty] | I | 1.86 | 764172048 | 764172048 | . . |  | 7 | [6 empty] | IK | S
26 | 764 | 764172073 | Klamp. elox. hliník.pl. odkvapové lemovanie sklon do 30° | 113.3 | m | 0 | 0 |  | 0 |  | 0 |  | 0 | 20 | 35 | [5 empty] | I | 11.33 | 764172073 | 764172073 | . . |  | 7 | [6 empty] | IK | S
27 | 764 | 764172078 | Klamp. elox. hliník.pl. nárožie vrátane tesnenia sklon do 45° | 49 | m | 0 | 0 |  | 0 |  | 0 |  | 0 | 20 | 35 | [5 empty] | I | 9.8 | 76417-2078 | 764172078 | . . |  | 1 | [6 empty] | IK | S
28 | 764 | 764172080 | Klamo. elox. hliník.pl. hrebeň z hrebenáčov oblých sklon do 30° | 22 | m | 0 | 0 |  | 0 |  | 0 |  | 0 | 20 | 35 | [5 empty] | I | 4.4 | 76417-2080 | 764172080 | . . |  | 1 | [6 empty] | IK | S
29 | 764 | 764172128 | Klamp. elox. hliník.pl. snehová zábrana dvojrúrkova sklon do 30° (napr. systém VLEP) | 180 | m | 0 | 0 |  | 0 |  | 0 |  | 0 | 20 | 36 | [5 empty] | I | 27 | 764172128 | 764172128 | . . |  | 1 | [6 empty] | IK | S
|  |  | 2 rady | [17 empty] | a
|  |  | 25,00*2 = 50,000 | [17 empty] | a
|  |  | 12,00*2*2 = 48,000 | [17 empty] | a
|  |  | 8,00*2 = 16,000 | [17 empty] | a
|  |  | 13,50*2 = 27,000 | [17 empty] | a
|  |  | 3,50*2 = 7,000 | [17 empty] | a
|  |  | 4,00*2*2 = 16,000 | [17 empty] | a
|  |  | ponad vstupy - 2 rady navyše | [17 empty] | a
|  |  | 4,00*2*2 = 16,000 | [17 empty] | a
30 | 764 | 764311321 | Klamp. elox. hliník.pl. zastrešenie hladké zo zvitkov š. 600 mm, do 30° | 415.04 | m2 | 0 | 0 |  | 0 | 0.00352 | 1.4609 |  | 0 | 20 | 30 | [5 empty] | I | 539.552 | 76431-1321 | 764311321 | 45.22.12 |  | 1 | [6 empty] | IK | S
|  |  | strecha | [17 empty] | a
|  |  | 26,20*7,40*2 = 387,760 | [17 empty] | a
|  |  | 3,20*2,70*2 = 17,280 | [17 empty] | a
|  |  | vikiere | [17 empty] | a
|  |  | 5,00*1,00*2 = 10,000 | [17 empty] | a
31 | 764 | 764311832 | Klamp. demont. zastrešenia na hl. krytine1000, nad 30° do 45° nad 25m2 | 405.04 | m2 | 0 | 0 |  | 0 |  | 0 | 0.007 | 2.8353 | 20 | 23 | [5 empty] | I | 37.264 | 76431-1832 | 764311832 | 45.22.12 |  | 1 | [6 empty] | IK | S
|  |  | strecha | [17 empty] | a
|  |  | 26,20*7,40*2 = 387,760 | [17 empty] | a
|  |  | 3,20*2,70*2 = 17,280 | [17 empty] | a
32 | 765 | 764331661 | Klamp. elox. hliník.pl. vetracia mriežka do š. 80 mm | 103.3 | m | 0 | 0 |  | 0 | 0.00012 | 0.012396 |  | 0 | 20 | 31I764/ | [5 empty] | I | 6.921 | 76533-1661 | 764331661 | 45.22.12 |  | 7 | [6 empty] | IK | S
33 | 764 | 764348814 | Klamp. demont. sneh. chytače, nad 30° do 45° | 95 | kus | 0 | 0 |  | 0 |  | 0 | 0.004 | 0.38 | 20 | / 29 | [5 empty] | I | 4.37 | 76434-8814 | 764348814 | 45.22.13 |  | 1 | [6 empty] | IK | S
34 | 764 | 764351837 | Klamp. demont. hákov, nad 30° do 45° | 102 | kus | 0 | 0 |  | 0 |  | 0 |  | 0 | 20 | 39 | [5 empty] | I | 6.426 | 76435-1837 | 764351837 | 45.22.13 |  | 1 | [6 empty] | IK | S
35 | 764 | 764352811 | Klamp. demont. žľaby polkruhové rš 330, nad 30° do 45° | 103.3 | m | 0 | 0 |  | 0 |  | 0 | 0.003 | 0.3099 | 20 | 40 | [5 empty] | I | 7.128 | 76435-2811 | 764352811 | 45.22.13 |  | 1 | [6 empty] | IK | S
36 | 764 | 764454802 | Klamp. demont. rúr odpadových kruhových d-120 | 35 | m | 0 | 0 |  | 0 |  | 0 | 0.002 | 0.07 | 20 | 42 | [5 empty] | I | 2.1 | 764454802 | 764454802 | 45.22.13 |  | 1 | [6 empty] | IK | S
37 | 764 | 764731114 | Klamp. elox. hliník.pl. oplechovanie múrov rš 400 | 9 | m | 0 | 0 |  | 0 | 0.0033 | 0.0297 |  | 0 | 20 | 33 | [5 empty] | I | 2.943 | 76473-1114 | 764731114 | 45.22.13 |  | 1 | [6 empty] | IK | S
38 | 764 | 764751113.1 | Klamp. elox. hliník.pl. rúry odkvapové d 120 mm | 35 | m | 0 | 0 |  | 0 | 0.00236 | 0.0826 |  | 0 | 20 | 46 | [5 empty] | I | 9.345 | 764751113.1 | 764751113.1 | 45.22.13 |  | 7 | [6 empty] | IK | S
|  |  | 8,50*2 = 17,000 | [17 empty] | a
|  |  | 9,00*2 = 18,000 | [17 empty] | a
39 | 764 | 764751133 | Klamp. elox. hliník.pl. koleno rúry odkvapovej d 120 mm | 6 | kus | 0 | 0 |  | 0 | 0.00038 | 0.00228 |  | 0 | 20 | 48 | [5 empty] | I | 1.338 | 764751133 | 764751133 | 45.22.13 |  | 1 | [6 empty] | IK | S
40 | 764 | 764751143 | Klamp. elox. hliník.pl. výtokové koleno odkvapové d 120 mm | 6 | kus | 0 | 0 |  | 0 | 0.00038 | 0.00228 |  | 0 | 20 | 50 | [5 empty] | I | 1.338 | 764751143 | 764751143 | 45.22.13 |  | 1 | [6 empty] | IK | S
41 | 764 | 7647611511 | Klamp. elox. hliník.pl. žľab pododkvapný d 150 mm | 113.3 | m | 0 | 0 |  | 0 | 0.00142 | 0.16089 |  | 0 | 20 | 51 | [5 empty] | I | 17.901 | 7647611511 | 7647611511 | 45.22.13 |  | 7 | [6 empty] | IK | S
|  |  | strecha | [17 empty] | a
|  |  | 26,20*1 = 26,200 | [17 empty] | a
|  |  | 13,20*2 = 26,400 | [17 empty] | a
|  |  | 8,60*1 = 8,600 | [17 empty] | a
|  |  | 14,20*2 = 28,400 | [17 empty] | a
|  |  | 4,70*1 = 4,700 | [17 empty] | a
|  |  | 4,50*2 = 9,000 | [17 empty] | a
|  |  | vikier | [17 empty] | a
|  |  | 5,00*2 = 10,000 | [17 empty] | a
42 | 764 | 764761232 | Klamp. elox. hliník.pl. kotlik kruh. žľabu d 150 mm | 6 | kus | 0 | 0 |  | 0 | 0.00025 | 0.0015 |  | 0 | 20 | 53 | [5 empty] | I | 1.104 | 764761232 | 764761232 | 45.22.13 |  | 1 | [6 empty] | IK | S
43 | 765 | 764901131 | Zakrytie šik. striech podstreš. hydroiz. fóliou | 415.04 | m2 | 0 | 0 |  | 0 | 0.00019 | 0.078858 |  | 0 | 20 | 32I764/ | [5 empty] | I | 11.206 | 76590-1131 | 764901131 | 45.22.12 |  | 7 | [6 empty] | IK | S
44 | 764 | 998764202 | Presun hmôt pre klampiarske konštr. v objektoch výšky do 12 m | 0 | % | 0 | 0 |  | 0 |  | 0 |  | 0 | 20 | 292 | [5 empty] | I |  | 99876-4202 | 998764202 | 45.22.13 |  | 1 | [6 empty] | IK | S
|  |  | 764 - Konštrukcie klampiarske spolu: | 0 |  |  | 0 | 0 | 0 |  | 1.8315 |  | 3.5952 | [8 empty] | 703.326
766 - Konštrukcie stolárske
45 | 766 | 766414114 | M+D drevená stena s plastovou okennou výplňou do dľžky 5,0m | 2 | kus | 0 | 0 |  | 0 | 2e-05 | 4e-05 |  | 0 | 20 | 282 | [5 empty] | I | 1.898 | 76641-4112 | 766414114 | 45.42.13 |  | 7 | [6 empty] | IK | S
|  |  | položka obsahuje: | [17 empty] | a
|  |  | okenné výplne z PVC | [17 empty] | a
|  |  | vonkajší obklad steny (drevený obklad s náterom alternatíva OSB doska + KZS + silikón omietka) | [17 empty] | a
|  |  | spojovací materiál | [17 empty] | a
|  |  | lešenie | [17 empty] | a
|  |  | 2 = 2,000 | [17 empty] | a
46 | 766 | 998766202 | Presun hmôt pre konštr. stolárske v objektoch výšky do 12 m | 0 | % | 0 | 0 |  | 0 |  | 0 |  | 0 | 20 | 282 | [5 empty] | I |  | 99876-6202 | 998766202 | 45.42.13 |  | 1 | [6 empty] | IK | S
|  |  | 766 - Konštrukcie stolárske spolu: | 0 |  |  | 0 | 0 | 0 |  | 4e-05 |  | 0 | [8 empty] | 1.898
|  |  | PRÁCE A DODÁVKY PSV spolu: | 0 |  |  | 0 | 0 | 0 |  | 11.8847 |  | 9.6708 | [8 empty] | 1065.551
PRÁCE A DODÁVKY M
M21 - 155 Elektromontáže
47 | 921 | 210220101 | Demontáž zachytávacieho, zvodového vodiča s podperami, FeZn drôt D8-10mm | 90 | m | 0 | 0 |  | 0 |  | 0 |  | 0 | 20 | 282 | [5 empty] | M | 38.61 | 210220101 | 210220101 | 45.31.1* |  | 7 | [6 empty] | MK | S
48 | 921 | 210220107 | Montáž zachytávacieho, zvodového vodiča s podperami, AlMgSi drôt D8 vrátane montáže svoriek | 90 | m | 0 | 0 |  | 0 |  | 0 |  | 0 | 20 | 282 | [5 empty] | M | 30.87 | 210220107 | 210220107 | 45.31.1* |  | 7 | [6 empty] | MK | S
49 | MAT | 3549001O70 | Kruhový bleskozvodný vodič (AlMgSi) : 5021286, typ RD 8-ALU (50mm2) | 90 | m | 0 |  | 0 | 0 |  | 0 |  | 0 | 20 | 282 | [5 empty] | D |  | 3549001O70 | 3549001O70 | 27.42.23 | 5021286 | 2 | [6 empty] | MZ | S
50 | MAT | 3549016A60 | Podpera vedenia (AlMgSi) pre plechové strechy | 60 | kus | 0 |  | 0 | 0 |  | 0 |  | 0 | 20 | 283 | [5 empty] | D |  | 3549016A60 | 3549016A60 | 27.44.23 |  | 7 | [6 empty] | MZ | S
51 | MAT | 3549042A011 | Svorka pre zachytávacie a uzemňovacie tyče D20 (AlMgSi) | 2 | kus | 0 |  | 0 | 0 |  | 0 |  | 0 | 20 | 291 | [5 empty] | D |  | 3549042A011 | 3549042A011 | 27.44.00 | f611120 Cu | 8 | [6 empty] | MZ | S
52 | MAT | 3549042A101 | Svorka krížová (AlMgSi) | 1 | kus | 0 |  | 0 | 0 |  | 0 |  | 0 | 20 | 291 | [5 empty] | D |  | 3549042A101 | 3549042A101 | 27.44.00 | f612110 Cu | 8 | [6 empty] | MZ | S
53 | MAT | 3549047A20 | Svorka spojovacia (AlMgSi) : SS, s príložkou (2xM8) | 16 | kus | 0 |  | 0 | 0 |  | 0 |  | 0 | 20 | 291 | [5 empty] | D |  | 3549047A20 | 3549047A20 | 27.44.23 |  | 8 | [6 empty] | MZ | S
54 | MAT | 3549047A34 | Svorka žľabová (AlMgSi) : SO, pre pripojenie odkvapových žľabov (4xM8) | 4 | kus | 0 |  | 0 | 0 |  | 0 |  | 0 | 20 | 292 | [5 empty] | D |  | 3549047A34 | 3549047A34 | 27.44.23 |  | 8 | [6 empty] | MZ | S
55 | 921 | 210220201 | Montáž zachytávacej tyče do dĺžky 3m, upevnenie na strešný hrebeň | 2 | kus | 0 | 0 |  | 0 |  | 0 |  | 0 | 20 | 285 | [5 empty] | M | 3.06 | 210220201 | 210220201 | 45.31.1* |  | 7 | [6 empty] | MK | S
56 | MAT | 3549033A31 | Tyč zachytávacia (AlMgSi) : JP 15, bez osadenia (D18x1500)mm | 2 | kus | 0 |  | 0 | 0 |  | 0 |  | 0 | 20 | 286 | [5 empty] | D |  | 3549033A31 | 3549033A31 | 27.42.00 | f111315 Al | 2 | [6 empty] | MZ | S
57 | MAT | 3549033A80 | - strieška ochranná (AlMgSi) : OS 01, horná, otvor D20mm | 2 | kus | 0 |  | 0 | 0 |  | 0 |  | 0 | 20 | 287 | [5 empty] | D |  | 3549033A80 | 3549033A80 | 27.44.23 |  | 8 | [6 empty] | MZ | S
58 | 921 | 213280050 | PPV (pomocné a podružné výkony) 5% | 1 | EUR | 0 | 0 |  | 0 |  | 0 |  | 0 | 20 | 292 | [5 empty] | M |  | 74382-0050 | 213280050 | 45.31.1* |  | 7 | [6 empty] | MK | S
59 | MAT | 999990302 | Podružný materiál uzemňovacie vedenie | 1 | EUR | 0 |  | 0 | 0 |  | 0 |  | 0 | 20 | 292 | [5 empty] | D |  | 999990302 | 999990302 | . . |  | 8 | [6 empty] | MZ | S
60 | 921 | 213290080 | Napojenie na existujúce zemnice | 16 | hod | 0 | 0 |  | 0 |  | 0 |  | 0 | 20 | 292 | [5 empty] | M | 16 | 74382-0080 | 213290080 | 45.31.1* |  | 1 | [6 empty] | MK | S
61 | 921 | 213291000 | Spracovanie východiskovej revízie a vypracovanie správy | 10 | hod | 0 | 0 |  | 0 |  | 0 |  | 0 | 20 | 292 | [5 empty] | M | 10 | 213291000 | 213291000 | 45.31.1* |  | 1 | [6 empty] | MK | S
|  |  | M21 - 155 Elektromontáže spolu: | 0 |  |  | 0 | 0 | 0 |  | 0 |  | 0 | [8 empty] | 98.54
|  |  | PRÁCE A DODÁVKY M spolu: | 0 |  |  | 0 | 0 | 0 |  | 0 |  | 0 | [8 empty] | 98.54
|  |  | Za rozpočet celkom | 0 |  |  | 0 | 0 | 0 |  | 26.1719 |  | 9.6708 | [8 empty] | 1402.152

## Rekapitulacia
Odberateľ: Obec Ochodnica |  |  |  | Spracoval: |  |  | V module | Hlavička1 | Mena | Hlavička2 | Obdobie
Projektant: |  |  |  | JKSO : |  |  | Rozpočet | Rekapitulácia rozpočtu v | EUR
Dodávateľ: |  |  |  | Dátum: |  |  | Čerpanie | Rekapitulácia splátky v | EUR | za obdobie | Mesiac 2011
[7 empty] | VK | Rekapitulácia výrobnej kalkulácie v | EUR
Stavba : Rekonštrukcia strechy Obecného úradu Ochodnica | [6 empty] | VF | Rekapitulácia splátky v | EUR | za obdobie | Mesiac 2011
Objekt : Farbený hliníkový plech
Rekapitulácia zadania v EUR
Popis položky, stavebného dielu, remesla | Konštrukcie | Špecifikovaný | Spolu | Hmotnosť v t | Suť v tonách | Nh
|  | materiál |  | Spolu | Spolu | Spolu
9 - OSTATNÉ KONŠTRUKCIE A PRÁCE | 0 | 0 | 0 | 14.2872 | 0 | 238.061
PRÁCE A DODÁVKY HSV spolu: | 0 | 0 | 0 | 14.2872 | 0 | 238.061
762 - Konštrukcie tesárske | 0 | 0 | 0 | 10.0532 | 6.0756 | 360.327
764 - Konštrukcie klampiarske | 0 | 0 | 0 | 1.8315 | 3.5952 | 703.326
766 - Konštrukcie stolárske | 0 | 0 | 0 | 4e-05 | 0 | 1.898
PRÁCE A DODÁVKY PSV spolu: | 0 | 0 | 0 | 11.8847 | 9.6708 | 1065.551
M21 - 155 Elektromontáže | 0 | 0 | 0 | 0 | 0 | 98.54
PRÁCE A DODÁVKY M spolu: | 0 | 0 | 0 | 0 | 0 | 98.54
Za rozpočet celkom | 0 | 0 | 0 | 26.1719 | 9.6708 | 1402.152

## Kryci list
|  |  |  | Krycí list zadania v EUR |  |  |  |  | V module | Hlavička1 | Mena | Hlavička2 | Obdobie
| Stavba : Rekonštrukcia strechy Obecného úradu Ochodnica |  |  |  | Miesto: | Ochodnica |  |  | Rozpočet | Krycí list rozpočtu v | EUR
| Objekt :Farbený hliníkový plech |  |  |  | JKSO : |  |  |  | Čerpanie | Krycí list splátky v | EUR | za obdobie | Mesiac 2011
[9 empty] | VK | Krycí list výrobnej kalkulácie v | EUR
| Rozpočet: |  | Zmluva č.: |  | Spracoval: |  | Dňa: |  | VF | Krycí list splátky v | EUR | za obdobie | Mesiac 2011
| Odberateľ: | Obec Ochodnica |  |  | IČO: | 314153
|  | Ochodnica |  |  | DIČ: | 2020553161
| Dodávateľ: |  |  |  | IČO:
DIČ:
| Projektant: |  |  |  | IČO:
DIČ:
|  |  |  | 0 |  |  |  | 0
|  |  |  | 0 |  |  |  | 0
|  |  |  | 0 |  |  |  | 0
A | ZRN | Konštrukcie | Špecifikovaný materiál | Spolu ZRN | B | IN - Individuálne náklady
1 | HSV: | 0 | 0 | 0 | 6 | Práce nadčas |  | 0
2 | PSV: | 0 | 0 | 0 | 7 | Murárske výpomoce |  | 0
3 | MCE: | 0 | 0 | 0 | 8 | Bez pevnej podlahy |  | 0
4 | Iné: |  |  | 0 | 9 |  |  | 0
5 | Súčet: | 0 | 0 | 0 | 10 |  | Súčet riadkov 6 až 9: | 0
C |  | NUS - náklady umiestnenia stavby |  |  | D | ON - ostatné náklady
11 | Zariadenie staveniska |  | 0% | 0 | 16 | Ostatné náklady uvedené v rozpočte |  | 0
12 | Prevádzkové vplyvy |  | 0% | 0 | 17 | Inžinierska činnosť |  | 0
13 | Sťažené podmienky |  | 0% | 0 | 18 | Projektové práce |  | 0
14 |  |  | 0% | 0 | 19 |  |  | 0
15 |  |  | Sučet riadkov 11 až 14: | 0 | 20 |  | Sučet riadkov 16 až 19: | 0
| projektant, rozpočtár cenár |  | pečiatka: |  | E | Celkové náklady
[5 empty] | 21 |  | Súčet riadkov 5, 10, 15 a 20: | 0
| podpis: |  |  |  | 22 | DPH 20% z: | 0 | 0
| dátum: |  |  |  | 23 | DPH 0% z: | 0 | 0
[5 empty] | 24 |  | Sučet riadkov 21 až 23: | 0
[5 empty] | F | Odpočet - prípočet |  | 0
|  | odberateľ, obstarávateľ |  |  |  | dodávateľ, zhotoviteľ
| podpis: |  |  |  | podpis:
| dátum: |  |  |  | dátum:
| pečiatka: |  |  |  | pečiatka: